## PRES. CANCHA SIN TORRES
UNIVERSIDAD DEL CAUCA
VICERRECTORIA ADMINISTRATIVA
DIVISION ADMINISTRATIVA Y DE SERVICIOS
AREA DE PLANTA FISICA
ANEXO B
CONSTRUCCION DE LA SUPERFICIE DE UNA CANCHA MULTIPLECON RECUBRIMIENTO SINTETICO IMPORTADO ESPECIALIZADO PLEXIFLOOR SOBRE ASFALTO EN LA FACULTAD DE CIENCIAS AGRARIAS DE LA UNIVERSIDAD DEL CAUCA
CODIGO | DESCRIPCION | UNIDAD | CANTIDAD | V/UNIT. | V/TOTAL
CANCHA DE 28*16 MTS
1 | Suministrar, extender y compactar una capa de 15.00 cm promedio de base B-400, compactada con cilindro vibro compactador, dándole el desnivel hacia uno de los lados | M3 | 112
2 | Suministro e instalación y nivelación de geotextil tejido T-2400 de alta resistencia para soportar las cargas de tensión | M2 | 448
3 | Construcción de un bordillo perimetral fundido en sitio de 96.00 Ml, sobre la base de recebo compactado para que sirva de encoframiento a la carpeta de rodadura asfáltica. Será un concreto de 2500 libras, reforzado con 2 hierros de ½” y flejes de 3/8” cada 35.00 cm y dilatado cada 5.00 cm | ML | 89.2
4 | Construcción de una canaleta lateral de desagüe en según diseño, con sus respectivas pendientes para facilitar y conducir la salida de las aguas lluvias, la canaleta será construida en concreto fundido en sitio, concreto de 2500 libras. El desarrollo de la canaleta será de 40.00 cm y su espesor de 7.00 cm | ML | 30
5 | Imprimación de toda la superficie con asfalto de liga de rompimiento lento, con el propósito de preparar la superficie para recibir la carpeta asfáltica | M2 | 448
6 | Suministrar y extender una capa de rodadura asfáltica MDC-II de 4.5 cm de espesor, asfaltó caliente de planta, compactada con cilindro vibro compactador moto propulsionado obteniendo una superficie de 4.0 cm, sin que queden empozamientos mayores a 3mm en regla de 2m | M2 | 448
RECUBRIMIENTO SINTETICO
7 | Afinado: Afinar superficie con una capa de primer y arena, tiene el propósito de alistar la superficie y de afinar regularidades del asfalto. Empozamientos: Reducción de empozamientos sin que queden mayores a 3 mm. En regla de 2 m, con Plexipave Patch Binder. Base: Aplicación de una capa de Plexipave Acrylic Resurfacer con arenilla de cuarzo como base sintética, que tiene la finalidad de afinar y sellar la superficie. Filler: Una capa de Color Base Plexipave Acrylic en base de sintético y látex como sellado de superficie, dándole cuerpo y textura; presentando una superficie fina a color. Plexichrome: Una capa de Plexichrome Sintetic Finish Sport, capa protectora contra los factores ambientales, da mayor colorido al área y deja una superficie en colores agradables. Plexiflor: Una capa de Plexiflor Sintetic Sport, capa protectora contra los factores ambientales, resistente al desgaste, dejando una superficie adecuada para el uso de patines y bicicletas. Plexiflor Finish: Una capa de Plexiflor Sintetic Finish Sport, última capa de acabado final, capa protectora, resistente al desgaste, que sirve para todo deporte en zapatos de tenis y patines, con acabado en color resistente a los factores ambientales. Demarcación: Demarcación reglamentaria para el juego de baloncesto en Plexipave Line Color. | M2 | 448
ADECUACION IMPLEMENTOS DEPORTIVOS
8 | Construcción de 0,5*0,5*0,5 mts dados en concreto de 21 MPA, para soporte de torres de baloncesto, | UNIDAD | 4
COSTO DIRECTO
AUI %
COSTO DIRECTO + COSTO INDIRECTO
IVA 16% SOBRE % DE UTILIDAD
COSTO TOTAL
|  | % | VALOR
AUI
ADMINISTRACION
IMPREVISTOS
UTILIDAD
Nombre Contratista
c.c.
Dirección: