## LAB-GENETICA
UNIVERSIDAD DEL CAUCA
VICERRECTORIA ADMINISTRATIVA
AREA DE EDIFICIOS, CONSTRUCCION Y
MANTENIMIENTO
CANTIDADES DE OBRA PARA LA ADECUACION DEL LABORATORIO DE GENETICA HUMANA DE LA
CIENCIAS DE LA SALUD DE LA UNVERSIDAD DEL CAUCA
Octubre de 2005
No. | DESCRIPCION | UNID. | CANT. | VR. UNITARIO | VR. TOTAL
1 | Suministro e instalación de puerta con marco en aluminio anolock perfil simlar al sistema de división existente; nave de puertas con estructura en madera canelo, entamborada en triplex pizano, con vidrio transparente 4 mm con visor de 0.25 x 0.50, con pisavidrio, dimensiones 0.92 x 2.62, incluye chapa de pomo en madera | UNID. | 2
2 | Suministro e instalación de suplementos para divisiones en aluminio anolock de 3" x 1 1/2" con pisavidrio en U similares a los existentes, con vidrio de 4 mm de espesor de las siguientes dimensiones
2.1 | 2.96 x 0.58 | UNID. | 1
2.2 | 1.99 x 0.58 | UNID. | 1
2.3 | 0.90 x 0.62 | UNID. | 2
3 | Suministro e instalación de suplementos para divisiones en aluminio anolock de 3" x 1 1/2" con pisavidrio en U, con madecor de 9 mm en la parte inferior y vidrios de 4 mm en la parte superior, similar a las divisiones existentes, de las siguientes dimensiones
3.1 | 4.00 x 2.62 | UNID. | 1
3.2 | 1.40 x 2.62 | UNID. | 1
4 | Instalación de puerta existente en aluminio dimensiones 0.90 x 2.05 , incluye elaboración e instlación de marco en perfil de aluminio acoplado al sistema a construir | UNID. | 1
5 | Suministro e instalación de división en aluminio anodizado natural, con perfilería 1"*1" ref. T- 77 y T-78, pisavidrios en U, ref. U-68, empaque de neopreno, enchape F-06 de aluminio, incluye puerta con las siguientes especificaiones; verticales ALN-388, horizontales ALN-390, con pasador y manija, altura de la división 2.0 metros con 0.20 mts. libres en area inferior. | M2 | 6.3
6 | Suministro e instalación de puertas corredizas con perfilería en aluminio natural, naves en acrílico cristal de dimensiones, para gabinetes de mesones
6.1 | 2.85 x 0.75 | UNID. | 2
6.2 | 1.80 x 0.75 | UNID. | 1
7 | Suministro e instalación de entrepaños para mesones instalados en vidrio de 6 mm y perfilería en aluminio natural, de dimensiones
7.1 | 1.34 x 0.35 | UNID. | 1
7.2 | 1.80 x 0.60 | UNID. | 1
8 | Suministro e instalación de ventanas fijas en aluminio anolock sistema 38-31, vidrio bronce 4 mm, dimensiones 0.67 x 0.67 | UNID. | 10
9 | Suministro e instalación de ducto para extracción de aire de sección 0.25 x 0.25 construido en lámina galvanizada calibre 22, pintada con Wash primer y pintura de aceite color blanco, incluye soportes y anclajes | ML | 8
10 | Construcción e instalación de campana extractora dimensiones 0.40 x 0.80 según detalle, construida en lámina coll rolled calibre 22 pintada con anticorrosivo y pintada en aceite por ambas caras, acoplada a ducto de extracción | UNID. | 1
11 | Construcción de piso primario en concreto de 21 mpa, espesor 0.10 mts | M2 | 25
12 | Construcción de muro liviano doble, láminas superboard 10 mm y Gyplac 12 mm, perfiles metálicos, verticales cada 0.61 mts, junta invisible; incluye estuco y malla en juntas | M2 | 16
13 | Suministro e instalación de guardaescoba grano de mármol, recto Alfa, color igual a baldosas existentes, incluye limpieza y pulida, dimensiones 0.30 x 0.072 | ML | 110
14 | Suministro e instalación de baldosa Alfa, fondo blanco grano de mármol No. 5, color similar al existente, tratamiento completo de acabado y pulido, dimensiones 0.30 x 0.30, junta perdida | M2 | 3
16 | Pintura sika guard 68 o equivalente, dos manos, incluye rasqueteo y estuco | M2 | 20
17 | Pintura en vinilo tipo 1a tres manos sobre repello | M2 | 36
18 | Suministro e instalación de tableta alfa de 0.10 x 0.20, incluye mortero de nivelación, espesor promedio 0.04 mts | M2 | 22
19 | Construcción de puntos eléctricos | UNID. | 5
20 | Construcción de puntos hidráulicos, tubería PVC 1/2" RDE 21, incluye accesorios e instalación de llave de 1/2" con rosca tipo pesada niquelada | UNID. | 2
21 | Acometida hidráulica PVC 1/2", incluye accesorios para su conexión | ML | 15
22 | Acometida sanitaria tubería PVC sanitaria 2", incluye accesorios sanitarios para su conexión | ML | 15
23 | Puntos sanitarios de 2", incluye accesorios para su conexión | UNID. | 2
24 | Construcción de caja de inspección en concreto de 0.40 x0.40, incluye tapa en concreto reforzado varillas 3/8" cada 0.15 mts en ambos sentidos, incluye excavación y cañuelas | UNID. | 1
25 | Construcción de poceta lavatraperos en ladrillo, enchape cerámico 0.20 x 0.20, grifo jardinería cromado, rejilla, pirlan aluminio, repello impermeabilizado, losa en concreto 3000 psi, hierro de 3/8" cada 0.15 en ambos sentidos, dimensión 0.40 x 1.00 x 0.50 | M2 | 1
26 | Construcción de mesones en concreto de 21 mpa, con triturado 1/2", para lavamanos, acabado en granito pulido de ancho = 0.60, e= 0.07, incluye acero de refuerzo 3/8" en ambos sentidos cada 0.10 y salpicadero en media caña h= 0.10, carteras laterales y dilataciones en bronce | ML | 1.2
27 | Suministro y colocación de reja de seguridad en hierro cuadrado de 1/2" cada 0.15, longitud = 2.50 mts, altura = 2.40 mts, incluye puerta de 0.80 x 2.00 mts, con pasador y porta candado, pintada con anticorrosivo y pintura de aceite, marco en angulo de 1 1/2" x 1/8" | M2 | 6
28 | Suministro e instalación de puerta y marco metálico, en lámina calibre 20, cuerpo inferior en lámina acanalada, superior en vidrio, reja de seguridad en hierro cuadrado 1/2", chapa de seguridad Yale, dimensiones 0.80 x 2.00, pintada con anticorrosivo y pintura de aceite | UNID. | 2
29 | Suministro e instalación de ventana corrediza metálica elaborada en lámina calibre 20, de dimensiones 1.25 x 1.30 mts, incluye reja de seguridad en varilla cuadrada 1/2", pintada con anticorrosivo y pintura de aceite | UNID. | 1
30 | Suministro e instalación de teja ajover super termoacústic trapezoidal, incluye espigos, y fijadores de ala, pintada de fábrica por ambas caras | M2 | 25
31 | Suministro e instalación de perlines de 6" x 2", incluye fijación a muro, pintura anticorrosiva y pintura de aceite, incluye angulos, chazos, tornillos y demás elementos necesarios | ML | 27
32 | Suministro e instalación de perlines de 4" x 2" para construcción de estructura de mampara, incluye angulos, chazos, tornillos y demás elementos necesarios | ML | 18
33 | Construcción de "mampara" en super board tipo RH 11mm de espesor, junta invisible, incluye estuco y malla en las juntas, fijación a perlines, ancho 0.40, longitud 7.60 mts+0.10 x 7.60 con doble gotera, incluye lámina 7.60 x 0.40 calibre 24 para la parte posterior de la mampara | M2 | 3.8
34 | Pintura Koraza a tresmanos | M2 | 3.8
35 | Suministro e instalación de canal en lámina galvanizada calibre 24, pintada con anticorrosivo y pintura de aceite, 2 bajantes en PVC ALL 3" | ML | 7.6
36 | Suministro e instalación de un extractor de aire de 12", incluye conexiones, apagador, de mas accesorios | UNID. | 1
37 | Aseo general | GLOB | 1
COSTO DIRECTO
AUI %
COSTO DIRECTO + INDIRECTO
IVA 16% SOBRE % UTILIDAD
GRAN TOTAL