## LAB-GRAN-SEMILLAS
UNIVERSIDAD DEL CAUCA
VICERRECTORIA ADMINISTRATIVA
AREA DE EDIFICIOS, CONSTRUCCION Y
MANTENIMIENTO
CANTIDADES DE LA OBRA CIVIL PARA LA CONSTRUCCION DEL LABORATORIO
DE GRANOS Y SEMILLAS DE LA FACULTAD DE CIENCIAS AGROPECUARIAS DE LA UNIVERSIDAD DEL CAUCA
PROYECTO TOTAL SEGUNDA ETAPA
Noviembre de 2004
No. | DESCRIPCION | UNID. | CANT. | VR. UNITARIO | VR. TOTAL
I | MAMPOSTERIA
1.1 | Construcción de alfagía en tablón | ML | 31
1.2 | Piso primario en corredores espesor = 0.10 mts | M2 | 20
SUBTOTAL
II | REPELLOS
2.1 | Repello para muros interiores en mortero 1:3, espesor promedio = 0.03 | M2 | 574
2.2 | Repello para muros exteriores en mortero 1:3 impermeabilizado, espesor promedio = 0.03 | M2 | 339
2.3 | Repello para filos y carteras en mortero 1:3, espesor promedio = 0.03 | ML | 163
SUBTOTAL
III | PINTURAS
3.1 | Estuco de muros interiores | M2 | 577
3.2 | Pintura exterior a tres manos en pintura Koraza, sobre base de acronal | M2 | 339
3.3 | Pintura interior en viniltex a 3 manos. | M2 | 577
SUBTOTAL
IV | CUBIERTA
4.1 | Suministro e instalación de Teja ajover termoacústic trapezoidal, incluye sistema y accesorios de fijación de fábrica para área de corredores exteriores | M2 | 85
4.2 | Suministro e instalación de cercha en perlín 10" por 2 - 5/8" x 2.5 mm, según diseño anclado mediante platina en la estructura en concreto, para área de corredores exteriores | ML | 18
4.3 | Suministro e instalación de correa en perlín 4" por 2 - 2.0 mm, según diseño, para área de corredores exteriores | ML | 67
SUBTOTAL
V | INSTALACIONES ELECTRICAS
5.1 | Cámara de inspección BT 0.60 x 0.60 x 1.00 | UNID. | 2
5.2 | Adecuación cámara de inspección existente | UNID. | 4
5.3 | Canalización entubado ducto de 3" | ML | 260
5.4 | Sistema a tierra para red de baja tensión | UNID. | 1
5.5 | Acometida desde de transformador de 75 KVA hasta tablero a 445 V | ML | 300
SUBTOTAL
VI | CARPINTERIA METALICA
6.1 | Suministro e instalación de puerta, aluminio, dos naves, marcos en canal de 3" x 1" con aleta, naves tubulares de 3" x 1 1/2" T-103 y 1 1/2" x 1 1/2" T-87 , pisavidrios álamo, enchape F-06 en su parte inferior, vidrio cristal flotado claro 4 mm para cuerpo superior, reja de seguridad parte superior en platina P-18 con separación 11 cms entre ejes, bisagras de aluminio (06) fallebas y cerradura de seguridad, aluminio anodizado negro, dimensión 1.60 x 2.50 | UNID. | 6
6.2 | Suministro e instalación de ventana, en aluminio, corredizas, configuración 0-X Ref. 744, cierre duming una cara, vidrio cristal flotado claro 4 mm, aluminio anodizado negro, con rejilla de seguridad en platina P-18 con separación 0.11 entres ejes; dimensiones 1.20 x 1.20 | UNID. | 21
SUBTOTAL
VII | INSTALACIONES HIDROSANITARIAS
RED SANITARIA
7.1 | suministro e instalación de combro sanitario Corona tipo Acuaser incluye accesorios, color blanco | UND | 1
SUBTOTAL RED HIDROSANITARIA
VIII | MESONES EN CONCRETO
8.1 | Construcción de mesones en concreto de 21 mpa, con triturado 1/2", para lavamanos, acabado en granito pulido de ancho = 0.60, e= 0.07, incluye acero de refuerzo 3/8" en ambos sentidos cada 0.10 y salpicadero en media caña h= 0.10, carteras laterales y dilataciones en bronce | ML | 18
8.2 | Construcción de mesones en concreto de 21 mpa, con triturado 1/2", para lavamanos, acabado en granito pulido de ancho = 1.00, e= 0.07, incluye acero de refuerzo 3/8" en ambos sentidos cada 0.10, carteras laterales y dilataciones en bronce, incluye dos (02) soportes en columnetas de concreto 0.20 x 0.20, acero de refuerzo 4 de 1/2" y estribos de 1/4" cada 0.15 mts, acabado en el mismo granito pulido | ML | 3
8.3 | Suministro e instalación de lavaplatos sencillo de empotrar Sokoda, en acero inoxidable, dimensiones 62 x 48, incluye grifería sencilla, tapones, sifón, rejilla, y conexión o tubería sanitaria existente | UNID. | 3
SUBTOTAL
IX | PISOS
9.1 | Suministro e instalación de mortero de nivelación 1:4, espesor aproximado de 0.04 mts | M2 | 240
9.2 | Suministro e instalación de piso en baldosa Alfa Payandé, fondo blanco, grano No.5, incluye tratamiento completo de acabado (destroncado, pulida y brillada), Dimensiones 0.30 x 0.30 junta perdida | M2 | 240
9.3 | Suministro e instalación de guardaescoba Alfa recto, dimensiones 0.30 x 0.072, fondo blanco No. 5 | ML | 130
SUBTOTAL
X | ENCHAPES
10.1 | Suministro e instalación de enchape de pared en cerámica de 0.25 X 0.35 mts para muros, Ref. Pared Miró, instalado con pegacor, incluye terminado en piragua plástica. | M2 | 21
10.2 | Suministro e instalación de cenefa para baño. Ref. Corona Miró | UNID. | 22
SUBTOTAL
XI | ANDENES PERIMETRALES
11.1 | Construcción de andenes en concreto corriente de 2500 psi, acabado escobeado, dilatado cada 2.50 mts, espesor de placa 0.10 mts. | M2 | 70
SUBTOTAL
XII | CIELO RASOS
12.1 | Suministro e instalación de cielo raso modular en láminas de fibra mineral Armstrong 0.60 x 0.60 x 5/8", borde recedido sobre perfilería americana de ensamble automático color blanco, textura en fisura no direccionales. | M2 | 5
SUBTOTAL
XIII | VARIOS
13.1 | Aseo general | GLOB | 1
SUBTOTAL
COSTO DIRECTO
AUI %
COSTO DIRECTO + INDIRECTO
IVA 16% SOBRE % UTILIDAD
GRAN TOTAL