## LAB-INMUNOLOGIA
UNIVERSIDAD DEL CAUCA
VICERRECTORIA ADMINISTRATIVA
AREA DE EDIFICIOS, CONSTRUCCION Y
MANTENIMIENTO
CANTIDADES DE OBRA PARA LA ADECUACION DEL LABORATORIO DE INMUNOLOGIA
DE LA FACULTAD DE CIENCIAS DE LA SALUD DE LA UNVERSIDAD DEL CAUCA
Noviembre de 2005
No. | DESCRIPCION | UNID. | CANT. | VR. UNITARIO | VR. TOTAL
1 | Demolición de mesones en concreto, incluye entrepaño, poyos y muros, bote de escombros | ML | 7.3
2 | Demolición de pisos en baldosa y mortero de nivelación, incluye bote de escombros | M2 | 170
3 | Demoliición de muros en ladrillo soga para vanos de puertas, incluye bote de escombros | M2 | 5.4
4 | Demolición de guardaescoba, incluye bote de escombros | ML | 217
5 | Rasqueteo y resane muros y cielos rasos, incluye bote de escombros | M2 | 763
6 | Desmonte de red hidráulica, incluye regata a red principal y bote de escombros | GLOB | 1
7 | Desmonte de red sanitaria de 2", incluye regata a red principal y bote de escombros | GLOB | 1
8 | Desmonte de ventanas en lámina, incluye bote de escombros | UNID. | 12
9 | Instalaciones red hidráulica PVC 1/2" RDE 13.5, incluye accesorios | ML | 30
10 | Instalaciones red sanitaria PVC 2", incluye accesorios | ML | 30
11 | Revisión y adecuación Instalaciones eléctricas, para instalación de autoclave | GLOB | 1
12 | Puntos hidráulicos 1/2" PVC RDE 13.5, incluye accesorios, niple y codo en HG | UNID. | 10
13 | Puntos sanitarios de 2", incluye accesorios hasta punto de conexión, longitud promedio 1.50 mts | UNID. | 140
14 | Puntos eléctricos | UNID. | 10
15 | Instalaciones puntos de red | UNID. | 4
16 | Construcción de muro liviano en superboard colombit, doble cara, láminas 10 mm de espesor, perfiles verticales cada 0.61 mts, junta invisible; incluye estuco y vinilo tipo 1 a tres manos, y malla en juntas | M2 | 24
17 | Suministro e instalación de baldosa Alfa, fondo blanco grano de mármol No. 5, color similar al existente, tratamiento completo de acabado y pulido, dimensiones 0.30 x 0.30, junta perdida | M2 | 170
18 | Suministro e instalación de guardaescoba grano de mármol, recto Alfa, color igual a baldosas existentes, incluye limpieza y pulida, dimensiones 0.30 x 0.072 | ML | 217
19 | Construcción de mesones en concreto de 21 mpa, con triturado 1/2", para lavamanos, acabado en granito pulido de ancho = 0.60, e= 0.07, incluye acero de refuerzo 3/8" en ambos sentidos cada 0.10 y salpicadero en media caña h= 0.10, carteras laterales y dilataciones en bronce | ML | 8
20 | Estuco y pintura de muros y cielo rasos en pintura epóxica a 3 manos | M2 | 763
21 | Suministro e instalación de ventana, en aluminio, fija, cuerpo superior en celosía, diseño similar al existente, vidrio 4 mm, aluminio anodizado anolock; dimensiones 0.70 x 1.80 | UNID. | 12
22 | Suministro e instalación de puerta en madera triplex, con marcos metálico, dimensiones 0.90 x 2.00 | UNID. | 4
23 | Suministro e instalación de lavamanos Corona Línea Estilo color blanco, con llave grival automática cromo mesa Ref. 711000001 | UNID. | 2
24 | Suministro e instalación de lavaplatos sencillo de empotrar Sokoda, en acero inoxidable, dimensiones 62 x 48, incluye grifería sencilla, tapones, sifón, rejilla, y conexión o tubería sanitaria existente | UNID. | 6
25 | Construcción de poceta lavatraperos en ladrillo, enchape cerámico 0.20 x 0.20, grifo jardinería cromado, rejilla, pirlan aluminio, repello impermeabilizado, losa en concreto 3000 psi, hierro de 3/8" cada 0.15 en ambos sentidos | UNID. | 1
26 | Suministro e instalación de lámparas fluorescentes 2 x 48 | UNID. | 6
27 | Construcción mortero de nivelación 1:3, espesor = 0.04 | M2 | 170
28 | Demolición de repello, incluye bote de escombros | M2 | 15
29 | Repello de muros, mortero 1:3, espesor = 0.03 | M2 | 15
30 | Silla secretarial neumática sin brazos, en cordobán | UNID. | 6
31 | Aseo general | GLOB | 1
32 | Imprevistos 10%
COSTO DIRECTO
AUI %
COSTO DIRECTO + INDIRECTO
IVA 16% SOBRE % UTILIDAD
GRAN TOTAL