## ADMISIONES
UNIVERSIDAD DEL CAUCA
VICERRECTORIA ADMINISTRATIVA
AREA DE EDIFICIOS, CONSTRUCCION Y
MANTENIMIENTO
CUADRO DE CANTIDADES DE LA OBRA PARA LA ADECUACION SISTEMA DE OFICINA ABIERTA PARA
LA DIVISION DE ADMISIONES, REGISTRO Y CONTROL ACADEMICO DE LA UNIVERSIDAD DEL CAUCA
UBICADO EN LA BIBLIOTECA CENTRAL SECTOR TULCAN
Noviembre de 2005
No. | DESCRIPCION | UNID. | CANT. | VR. UNITARIO | VR. TOTAL
1.1 | Construcción y Montaje de estaciones de trabajo dimensiones 1.80 + 1.20 en aglomerado 30 mm acabado superior en laminado F8, inferior en balance recuperado, contornos en bisel de PVC incrustado en ranura de cubierta incluye cajonera 3 cajones: 2 para elementos o artículos personales y 1 de archivo personal para carpetas tamaño oficio ubicado en la parte inferior, con sistema de trampa para el bloqueo de cajones, cerradura en la parte superior de la cajonera; el cajon de archivo con correderas tipo full extension. Cuando se instalen debajo de las superficies deberán actuar como soportes y deberán contar con niveladores. Acabado en pintura polvo endurecido tipo epoxipoliester, incluye portateclado extensible para computador; en polipropileno termoformado con apoyo suave para muñecas, rieles telescópicos, bordes redondeados, sujetador. El puesto de trabajo incluye bases y soportes . | UNID. | 2
1.2 | Construcción y Montaje de estaciones de trabajo dimensiones 1.80 + 1.50 en aglomerado 30 mm acabado superior en laminado F8, inferior en balance recuperado, contornos en bisel de PVC incrustado en ranura de cubierta incluye cajonera 3 cajones: 2 para elementos o artículos personales y 1 de archivo personal para carpetas tamaño oficio ubicado en la parte inferior, con sistema de trampa para el bloqueo de cajones, cerradura en la parte superior de la cajonera; el cajon de archivo con correderas tipo full extension. Cuando se instalen debajo de las superficies deberán actuar como soportes y deberán contar con niveladores. Acabado en pintura polvo endurecido tipo epoxipoliester, incluye portateclado extensible para computador; en polipropileno termoformado con apoyo suave para muñecas, rieles telescópicos, bordes redondeados, sujetador. El puesto de trabajo incluye bases y soportes . | UNID. | 1
1.3 | Construcción y montaje de estaciones de trabajo dimensiones 1.90 + 1.20 en aglomerado 30 mm acabado superior en laminado F8, inferior en balance recuperado, contornos en bisel de PVC incrustado en ranura de cubierta incluye cajonera 3 cajones: 2 para elementos o artículos personales y 1 de archivo personal para carpetas tamaño oficio ubicado en la parte inferior, con sistema de trampa para el bloqueo de cajones, cerradura en la parte superior de la cajonera; el cajon de archivo con correderas tipo full extension. Cuando se instalen debajo de las superficies deberán actuar como soportes y deberán contar con niveladores. Acabado en pintura polvo endurecido tipo epoxipoliester, incluye portateclado extensible para computador; en polipropileno termoformado con apoyo suave para muñecas, rieles telescópicos, bordes redondeados, sujetador. El puesto de trabajo incluye bases y soportes, incluye barra recepción de 2.20 x 0.30 . | UNID. | 1
1.4 | Construcción y montaje de estaciones de trabajo dimensiones 1.80 + 1.40 en aglomerado 30 mm acabado superior en laminado F8, inferior en balance recuperado, contornos en bisel de PVC incrustado en ranura de cubierta incluye cajonera 3 cajones: 2 para elementos o artículos personales y 1 de archivo personal para carpetas tamaño oficio ubicado en la parte inferior, con sistema de trampa para el bloqueo de cajones, cerradura en la parte superior de la cajonera; el cajon de archivo con correderas tipo full extension. Cuando se instalen debajo de las superficies deberán actuar como soportes y deberán contar con niveladores. Acabado en pintura polvo endurecido tipo epoxipoliester, incluye portateclado extensible para computador; en polipropileno termoformado con apoyo suave para muñecas, rieles telescópicos, bordes redondeados, sujetador. El puesto de trabajo incluye bases y soportes, incluye barra recepción de 2.20 x 0.30 . | UNID. | 1
1.5 | Construcción y montaje de estaciones de trabajo dimensiones 2.20 x0.60 en aglomerado 30 mm acabado superior en laminado F8, inferior en balance recuperado, contornos en bisel de PVC incrustado en ranura de cubierta. Acabado en pintura polvo endurecido tipo epoxipoliester | UNID. | 1
1.6 | Construcción y Montaje de divisiones sistema de oficina dimensiones 2.20 +1.40 x h= 1.00 , con estructura metálica, baldosas en paño, zócalo en la parte inferior. En lamina cold rolled calibre 18 o perfilería en aluminio tipo LIN 85, acabado con pintura en polvo termoendurecible epoxipoliester, con perforaciones para cableados en los costados, con sistemas de perfil y fijación de cremallera o autojustables vertical continua en toda la longitud de la perfilería (vertical) y que haga parte estructural de esta. La pintura para todos los componentes metálicos de las divisiones deberá ser en polvo termoendurecible epoxipoliester aplicada electrostáticamente, la cual garantiza excelente adherencia y protección a la corrosión. Igualmente los paneles deberán presentar resistencia al impacto y al rayado y ser estables ante la acción de esfuerzos o cargas laterales aplicadas uniformemente, sin que se deterioren sus acabados o componentes interiores | UNID. | 1
1.7 | Construcción y montaje de divisiones modulares sistema de oficina dimensiones 1.50 + 0.90 x h= 1.30 , con estructura metálica, baldosas en paño, zócalo en la parte inferior. En lamina cold rolled calibre 18 o perfilería en aluminio tipo LIN 85, acabado con pintura en polvo termoendurecible epoxipoliester, con perforaciones para cableados en los costados, con sistemas de perfil y fijación de cremallera o autojustables vertical continua en toda la longitud de la perfilería (vertical) y que haga parte estructural de esta. La pintura para todos los componentes metálicos de las divisiones deberá ser en polvo termoendurecible epoxipoliester aplicada electrostáticamente, la cual garantiza excelente adherencia y protección a la corrosión. Igualmente los paneles deberán presentar resistencia al impacto y al rayado y ser estables ante la acción de esfuerzos o cargas laterales aplicadas uniformemente, sin que se deterioren sus acabados o componentes interiores | UNID. | 3
1.8 | Construcción de muro doble cara en panel yeso de 12.5 mm, perfiles verticales cada 0.61 mts, junta invisible, incluye pintura vinilo a tres manos, incluye puertas en madera entamborada triplex, marcos metálicos para puertas, chapa de pomo, ventanas con marcos en aluminio anolock sistema 50-20, vidrio transparente 4 mm. | M2 | 147.72
1.9 | Suministro e instalación de lámparas fluorescentes 2 x 48, de incrustar, incluye mueble y conexión al sistema eléctrico existente | UNID. | 6
2 | Desmonte, transporte e instalación de 3 puestos de trabajo, localizados en el Edificio de Santo Domingo en las instalaciones de la oficina de admisiones | UNID. | 3
2.1 | Construcción e instalación de puerta y marco en aluminio anolock, y vidrio, chapa de seguridad, sistema similar al existente, incluye apertura de vano, elaboración de carteras y adecuación de ventanas existentes, dimensiones 1.60 x 2.10 | UNID. | 1
2.2 | Construcción de piso en concreto 2500 psi - espesor = 0.10, incluye adecuación de terreno | M2 | 8
2.3 | Construcción e instalación de domo en acrílico, estructura aluminio, dimensiones 0.80 x 2.40 | UNID. | 1
2.4 | Construcción e instalación de ventana en aluminio anolock, sistema 50-20, incluye apertura de vano, elaboración de carteras, estuco y pintura, dimensiones 1.20 x 1.20 | UNID. | 2
2.5 | Desmonte de divisiones en aluminio existentes en el sitio | M2 | 50
2.6 | Silla giratoria neumática con brazos | UNID. | 1
2.7 | Silla secretarial neumática, tapizada y sin brazos | UNID. | 7
2.8 | Tandem x 4 | UNID. | 2
2.9 | Construcción e instalación de guardaescoba en tableta de 0.10 x 0.20 | ML | 130
3 | Aseo general | GLOB | 1
COSTO DIRECTO
IVA 16 %
GRAN TOTAL

## ENTRLIBROSBIBLCENTRAL
UNIVERSIDAD DEL CAUCA
VICERRECTORIA ADMINISTRATIVA
AREA DE EDIFICIOS, CONSTRUCCION Y
MANTENIMIENTO
CUADRO DE CANTIDADES DE LA OBRA PARA LA ADECUACION DE ENTREGA DE LIBROS EN LA BIBLIOTECA
CENTRAL DE LA UNIVERSIDAD DEL CAUCA
Noviembre de 2005
No. | DESCRIPCION | UNID. | CANT. | VR. UNITARIO | VR. TOTAL
1.1 | Construcción y Montaje de sistema de división modular en aluminio En lamina cold rolled calibre 18 o perfilería en aluminio tipo LIN 85, acabado con pintura en polvo termoendurecible epoxipoliester, con perforaciones para cableados en los costados, con sistemas de perfil y fijación de cremallera o autojustables vertical continua en toda la longitud de la perfilería (vertical) y que haga parte estructural de esta. La pintura para todos los componentes metálicos de las divisiones deberá ser en polvo termoendurecible epoxipoliester aplicada electrostáticamente, la cual garantiza excelente adherencia y protección a la corrosión, paneles en paño y vidrio, según diseño. marcos y puerta metálicos, en sistema similar, chapa de pomo. Dimensiones total de la división 5.40 x 2.05 + 4.90 x 2.05, las dimensiones podrían variar de acuerdo a la modulación del fabricante | UNID. | 1
1.2 | Construcción y Montaje de sistema de divisiones modulares de oficina dimensiones 1.50 x h= 1.30 , con estructura metálica, baldosas en paño, zócalo en la parte inferior. En lamina cold rolled calibre 18 o perfilería en aluminio tipo LIN 85, acabado con pintura en polvo termoendurecible epoxipoliester, con perforaciones para cableados en los costados, con sistemas de perfil y fijación de cremallera o autojustables vertical continua en toda la longitud de la perfilería (vertical) y que haga parte estructural de esta. La pintura para todos los componentes metálicos de las divisiones deberá ser en polvo termoendurecible epoxipoliester aplicada electrostáticamente, la cual garantiza excelente adherencia y protección a la corrosión. Igualmente los paneles deberán presentar resistencia al impacto y al rayado y ser estables ante la acción de esfuerzos o cargas laterales aplicadas uniformemente, sin que se deterioren sus acabados o componentes interiores | UNID. | 4
1.3 | Construcción y Montaje de estaciones de trabajo dimensiones 1.50 x0.60 +1.20 x 0.60 + 1.50x 0.45, en aglomerado 30 mm acabado superior en laminado F8, inferior en balance recuperado, contornos en bisel de PVC incrustado en ranura de cubierta incluye cajonera 3 cajones: 2 para elementos o artículos personales y 1 de archivo personal para carpetas tamaño oficio ubicado en la parte inferior, con sistema de trampa para el bloqueo de cajones, cerradura en la parte superior de la cajonera; el cajon de archivo con correderas tipo full extension. Cuando se instalen debajo de las superficies deberán actuar como soportes y deberán contar con niveladores. Acabado en pintura polvo endurecido tipo epoxipoliester, incluye portateclado extensible para computador; en polipropileno termoformado con apoyo suave para muñecas, rieles telescópicos, bordes redondeados, sujetador. El puesto de trabajo incluye bases y soportes. | UNID. | 4
1.4 | Suministro e instalación de silla secretarial neúmatica, sin brazos, tapizado en paño | UNID. | 4
1.5 | Montaje de cubierta en fórmica para atención al público de 0.30 x 1.20 | UNID. | 4
COSTO DIRECTO
IVA 16 %
GRAN TOTAL

## ARCHIVOCENTRAL
UNIVERSIDAD DEL CAUCA
VICERRECTORIA ADMINISTRATIVA
AREA DE EDIFICIOS, CONSTRUCCION Y
MANTENIMIENTO
CUADRO DE CANTIDADES PARA LA ADECUACION DEL ARCHIVO CENTRAL LOCALIZADO EN LA
BIBLIOTECA CENTRAL Y EDIFICIO DE SANTO DOMINGO DE LA UNIVERSIDAD DEL CAUCA
Noviembre de 2005
No. | DESCRIPCION | UNID. | CANT. | VR. TOTAL
ARCHIVO CENTRAL EN BIBLIOTECA SECTOR TULCAN
1.1 | Construcción y Montaje de ARCHIVADOR TIPO 1: módulo fijo sencillo x 2 unidades de archivo (6 unidades); módulo movil doble x 4 unidades de archivo (9 unidades) | UNID. | 3
1.2 | Construcción y Montaje de ARCHIVADOR TIPO II: módulo fijo sencillo x 3 unidades de archivo (4 unidades); módulo movil doble x 6 unidades de archivo (6 unidades) | UNID. | 2
1.3 | Construcción y Montaje de ARCHIVADOR TIPO III: módulo fijo sencillo x 2 unidades de archivo (6 unidades); módulo movil doble x 4 unidades de archivo (12 unidades) | UNID. | 3
1.4 | Construcción y Montaje de ARCHIVADOR TIPO IV: módulo fijo sencillo x 3 unidades de archivo (4 unidades); módulo movil doble x 6 unidades de archivo (8 unidades) | UNID. | 2
SUBTOTAL ARCHIVO SECTOR TULCAN
ARCHIVO CENTRAL EN EL EDIFICIO DE SANTO DOMINGO
1.5 | Construcción y Montaje de ARCHIVADOR TIPO I A: módulo fijo sencillo x 2 unidades de archivo (2 unidades); módulo movil doble x 4 unidades de archivo (7 unidades) | UNID. | 1
1.6 | Construcción y Montaje de ARCHIVADOR TIPO II A: módulo fijo sencillo x 3 unidades de archivo (2 unidades); módulo movil doble x 6 unidades de archivo (9 unidades) | UNID. | 1
SUBTOTAL ARCHIVO EDIFICIO SANTO DOMINGO
SUBTOTAL ARCHIVO CENTRAL (TULCAN - SANTO DOMINGO)
IVA 16 %
GRAN TOTAL
Características:
* | Parales en angulo lámina coll rolled calibre 16 troquelados
* | 6 Entrepaños por estante en lámina coll rolled calibre 22 de 0.40 x 9.15 con refuerzo y templetes en platina de 1" x 1/8"
* | Mecanismo mecánico para carro rodante con guarda metálico, cadena, piñones, etc.
* | Carro rodante en angulo de 1 1/2" x 1 1/2" x 1"
* | Riel guía en ángulo doble de 3/4" x 3/4" x 1/8" con tornillo niveladores
* | Ruedas de carro rodante en acero de diámetro 0.07 con ranura para riel, rodamiento en balineras sellado y eje de acero
* | Tornillería de estantería zincada
* | Tornillería de mecanismos pintada
* | Todos los elementos estará pintados en pintura electrostática horneable tipo epoxipoliester