## CERRAMIENTO2
UNIVERSIDAD DEL CAUCA
VICERRECTORIA ADMINISTRATIVA
AREA DE EDIFICIOS, CONSTRUCCION Y
MANTENIMIENTO
PRESUPUESTO OFICIAL PARA CONSTRUCCION DE CERRAMIENTO EDIFICIO FACULTAD
DE CIENCIAS CONTABLES, ECONOMICAS Y ADMINISTRATIVAS DE LA UNIVERSIDAD DEL CAUCA
SECTOR POMONA
CORRECCION DE CANTIDADES Y PRESUPUESTO DE OBRA
Marzo 29 de 2006
No. | ITEM | UND | CANT | VR.UNITARIO | VR.TOTAL
1 | Localización y replanteo | ML | 165 | 480 | 79200
2 | Corte de material común con retiro de sobrantes, distancia al botadero 5 kms | M3 | 140 | 17000 | 2380000
3 | Excavación a mano en material común | M3 | 35.957 | 10790 | 387976.03
4 | Construcción de viga de cimentación en concreto ciclópeo 0.30 x 0.30 | M3 | 165 | 170680 | 28162200
5 | Construcción de viga de cimentación en concreto reforzado 21 mpa, incluye acero de refuerzo 4 varillas de 3/8", estribos de 1/4" cada 0.20, dimensiones 0.20 x 0.20 | ML | 165 | 12456 | 2055240
6 | Construcción de muro en bloque de concreto de 0.14 x 0.19 x 0.39 acanalado tipo Concrecauca o similar, incluye mortero de pega 1:3, espesor promedio 0.015, | M2 | 90 | 53550 | 4819500
7 | Construcción de alfagía en concreto de 21 mpa, incluye acero de refuerzo 2 varillas de 3/8" y estribos en S cada 0.20 | ML | 165 | 20540 | 3389100
8 | Suministro y colocación de Grouting | M3 | 4.5 | 445378 | 2004201
9 | Construcción e instalación de reja de cerramiento con parales principales de anclaje de longitud total = 2.60 mts en tubo cuadrado de 2 " x 2" calibre 16 ; reja en tubo cuadrado de 1 1/2" x 1 1/2", calibre 16 de longitud 1.50 mts + elemento de remate de longitud 0.30 mts; elementos horizontal en tubo de 2" x 1" calibre 16. Incluye aplicación de anticorrosivo y pintura de aceite mate color verde. Todos los elementos de tubería estructurales. Según diseño. | ML | 165 | 210000 | 34650000
| COSTO DIRECTO |  |  |  | 77927417.03
| COSTO INDIRECTO AUI 22 % |  |  |  | 17144031.7466
| COSTO DIRECTO + INDIRECTO |  |  |  | 95071448.7766
| IVA 16% SOBRE 5% DE UTILIDAD |  |  |  | 1122154.8052
| COSTO TOTAL |  |  |  | 96193603.5818
ARQ. DIEGO ANDRES CASTRO GARCIA
Coordinador Area de Edificios, Construcción
y Mantenimiento