## CANTIDADES
UNIVERSIDAD DEL CAUCA
VICERRECTORIA ADMINISTRATIVA
AREA DE EDIFICIOS, CONSTRUCCION Y
MANTENIMIENTO
CANTIDADES DE OBRA PARA LA CONSTRUCCION DE LA FACULTAD DE CIENCIAS CONTABLES,
ECONOMICAS Y ADMINISTRATIVAS DE LA UNIVERSIDAD DEL CAUCA
CONSTRUCCION DE PUENTES PEATONALES ENTRE LOS BLOQUES A Y B
Julio de 2006
No. | ITEM | UND | CANT | VR.UNITARIO | VR.TOTAL
I | PUENTE PEATONAL - LONGITUD 5.5 MTS
1.1 | Vigas IPE 270 | MTS | 18
1.2 | Platina de apoyo con anclajes de 5/8" (2) | UNID | 6
1.3 | Láminas steel deck 2" calibre 20 | M2 | 12
1.4 | Pasamanos en tubo galvanizado 11/2", tapa terminal en ambos extremos en material similar, según diseño | MTS | 12
1.5 | Malla M 084 o 1/4" cada 0.15 | M2 | 12
1.6 | Losa en concreto de 21 mpa espesor = 0.10 mts, según diseño | M2 | 12
1.7 | Rejilla de piso en angulo de 3/16" x 11/2" para marco, y 3/16" x 11/2" para elementos transversales cada 0.02 mts. Canal de aguas lluvias en lámina galvanizada calibre 18 | ML | 2.3
1.8 | Pintura anticorrosiva y esmalte | GLOB | 1
1.9 | Cajas de apoyo con anclajes, dimensiones 0.15 x 0.15 mts, según diseño | UNID | 6
NOTA: Los anteriores items y precios corresponde al valor unitario de un solo puente
COSTO DIRECTO DE UN (01) PUENTE
| VALOR COSTO DIRECTO POR 3 PUENTES | UNID | 3
II | CUBIERTA PUENTE PEATONAL
2.1 | Perlines 10" x 2 5/8" x 2.5 mm | ML | 24
2.2 | Lámina lateral arq. trapezoidal | M2 | 10
2.3 | Teja termoacústica ajover trapezoidal calibre 24, altura de cresta 2.6 cms | M2 | 12
2.4 | Canal Galvanizada calibre 22, desarrollo 55 cms | ML | 6
2.5 | Pintura anticorrosiva y esmalte | GLOB | 1
COSTO DIRECTO DE CUBIERTA
COSTO DIRECTO
COSTO INDIRECTO AUI %
COSTO DIRECTO + INDIRECTO
IVA 16% SOBRE % DE UTILIDAD
COSTO TOTAL

## PRES-OFICIAL
UNIVERSIDAD DEL CAUCA
VICERRECTORIA ADMINISTRATIVA
AREA DE EDIFICIOS, CONSTRUCCION Y
MANTENIMIENTO
PRESUPUESTO OFICIAL PARA LA CONSTRUCCION DE LA FACULTAD DE CIENCIAS CONTABLES,
ECONOMICAS Y ADMINISTRATIVAS DE LA UNIVERSIDAD DEL CAUCA
CONSTRUCCION DE PUENTES PEATONALES ENTRE LOS BLOQUES A Y B
Julio de 2006
No. | ITEM | UND | CANT | VR.UNITARIO | VR.TOTAL
I | PUENTE PEATONAL - LONGITUD 5.5 MTS
1.1 | Vigas IPE 270 | MTS | 18 | 215000 | 3870000
1.2 | Platina de apoyo con anclajes de 5/8" (2) | UNID | 6 | 165000 | 990000
1.3 | Láminas steel deck 2" calibre 20 | M2 | 12 | 85000 | 1020000
1.4 | Pasamanos en tubo galvanizado 11/2", tapa terminal en ambos extremos en material similar, según diseño | MTS | 12 | 78000 | 936000
1.5 | Malla M 084 o 1/4" cada 0.15 | M2 | 12 | 35000 | 420000
1.6 | Losa en concreto de 21 mpa espesor = 0.10 mts, según diseño | M2 | 12 | 72000 | 864000
1.7 | Rejilla de piso en angulo de 3/16" x 11/2" para marco, y 3/16" x 11/2" para elementos transversales cada 0.02 mts. Canal de aguas lluvias en lámina galvanizada calibre 18 | ML | 2.3 | 220000 | 506000
1.8 | Pintura anticorrosiva y esmalte | GLOB | 1 | 220000 | 220000
1.9 | Cajas de apoyo con anclajes, dimensiones 0.15 x 0.15 mts, según diseño | UNID | 6 | 120000 | 720000
NOTA: Los anteriores items y precios corresponde al valor unitario de un solo puente
| COSTO DIRECTO DE UN (01) PUENTE |  |  |  | 9546000
| VALOR COSTO DIRECTO POR 3 PUENTES | UNID | 3 | 9546000 | 28638000
II | CUBIERTA PUENTE PEATONAL
2.1 | Perlines 10" x 2 5/8" x 2.5 mm | ML | 24 | 47000 | 1128000
2.2 | Lámina lateral arq. trapezoidal | M2 | 10 | 30000 | 300000
2.3 | Teja termoacústica ajover trapezoidal calibre 24, altura de cresta 2.6 cms | M2 | 12 | 35000 | 420000
2.4 | Canal Galvanizada calibre 22, desarrollo 55 cms | ML | 6 | 45000 | 270000
2.5 | Pintura anticorrosiva y esmalte | GLOB | 1 | 150000 | 150000
| COSTO DIRECTO DE CUBIERTA |  |  |  | 2268000
| COSTO DIRECTO |  |  |  | 30906000
| COSTO INDIRECTO AUI 22% |  |  |  | 6799320
| COSTO DIRECTO + INDIRECTO |  |  |  | 37705320
| IVA 16% SOBRE 5% DE UTILIDAD |  |  |  | 247248
| COSTO TOTAL |  |  |  | 37952568
ARQ. DIEGO ANDRES CASTRO GARCIA
Coordinador Area de Edificios, Construcción y
Mantenimiento