## CANTIDADES
UNIVERSIDAD DEL CAUCA
VICERRECTORIA ADMINISTRATIVA
AREA DE EDIFICIOS, CONSTRUCCION Y
MANTENIMIENTO
CANTIDADES DE OBRA CIVIL PARA LA ADECUACION DE BATERIAS SANITARIAS
DEL AREA DE PISCINAS DEL CENTRO DEPORTIVO UNIVERSITARIO - CDU DE LA UNIVERSIDAD DEL CAUCA
SEGUNDA ETAPA
Febrero de 2007
No. | DESCRIPCION | UNID. | CANT. | VR. UNITARIO | VR. TOTAL
I | PRELIMINARES
1.1 | Descapote y limpieza, incluye retiro de tierra negra promedio = 0.25 | M2 | 69
1.2 | Localizacion y Replanteo | M2 | 95
1.3 | Excavacion para cimentacion material comun | M3 | 3.5
1.4 | Relleno compactado con material seleccionado | M3 | 14.5
SUBTOTAL
II | CONCRETOS
2.1 | Construccion de zapatas en concreto 21 mpa, dimensiones 0.75 x 0.75 x 0.40, hierro de diámetro 1/2" cada 0.15 en ambos sentidos | M3 | 0.9
2.2 | Construccion viga de cimentacion en concreto 21 mpa, dimensiones 0.20 x 0.25, 4 hierros No. 4, estribos No. 3 cada 0.15 | M3 | 2.1
2.3 | Construccion columnas en concreto de 21 mpa, dimensiones 0,30 x 0,30, 4 hierros No. 4; 4 No. 3, estribos No. 3 cada 0.15 | M3 | 1.7
2.4 | Construccion columnetas en concreto de 21 mpa, dimensiones 0.15 x 0.25, 6 hierros No. 3; estribos No. 3 cada 0.15 | ML | 12
2.5 | Construccion vigas en concreto de 21 mpa, dimensiones 0.30 x 0.30, 4 hierros No. 4; estribos No. 3 cada 0.15 | M3 | 2.1
2.6 | Construccion vigas de amarre de 21 mpa, dimensiones 0.15 x 0.20, 4 hierros No. 3; estribos No. 2 cada 0.15 | ML | 22
2.7 | Acero de refuerzo | KG | 995
SUBTOTAL
III | PISOS BASES
3.1 | Construccion de piso primario en concreto 21 mpa, espesor = 0,10, mts | M2 | 81
SUBTOTAL
IV | MAMPOSTERIA Y REPELLOS
4.1 | Construcción de muro en ladrillo común soga, mortero de pega 1:3 | M2 | 83
4.2 | Repello mortero 1:3 para muros, e. promedio= 0.03 | M2 | 166
4.3 | Construcción de mesones en concreto de 21 mpa, con triturado 1/2", para lavamanos, acabado en granito pulido de 2.00 x 0.60, e= 0.07, incluye armado y figurado acero de refuerzo 3/8" en ambos sentidos cada 0.10 y salpicadero en media caña h= 0.10, carteras laterales y dilataciones en bronce | ML | 4
4.4 | Construcción de alfagía en concreto, ancho 0.35, h=0.10, incluye armado y figurado de acero de refuerzo diámetro 3/8", 3 longitudinales y estribo de 3/8" cada 0.15, según diseño | ML | 37
4.5 | Construcción de poceta lavatrapeadores en ladrillo y debidamente enchapada con azulejo de 0.20 x 0.20 | GLOB | 1
SUBTOTAL
I | ENCHAPES Y PISOS
5.1 | Suministro e instalación de pisos en cerámica para baños de 0.20 x 0.20 antideslizante primera calidad. , incluye mortero de nivelación 1:4, e = 0.04 nts | M2 | 96.5
5.2 | Suministro e instalación de enchape de pared en cerámica de 0.20 X 0.20 mts para muros primera calidad, instalado con pegacor | M2 | 118
5.3 | Suministro e instalación de piso en tablón tráfico 5, similar al existente, incluye mortero de nivelación 1:4, e = 0.04 | M2 | 22
SUBTOTAL
VI | INSTALACIONES HIDRAULICAS Y SANITARIAS
6.1 | Instalación tubería sanitaria PVC de 4", incluye excavación , y accesorios e insumos para instalación | ML | 10
6.2 | Acometida hidráulica PVC de 3/4", RDE 13.5 mm, incluye accesorios e insumos para instalación | ML | 30
6.3 | Construcción de cajas de inspección de 0.50 x 0.50 en concreto, con cañuela y tapa en concreto reforzado, con varilla No. 3 cada 0.10 | UNID. | 4
6.4 | Puntos sanitarios de 4", incluye accesorios hasta punto de conexión, longitud promedio 2.50 mts | UNID. | 6
6.5 | Puntos sanitarios de 2", incluye accesorios hasta punto de conexión, longitud promedio 2.50 mts | UNID. | 20
6.6 | Puntos hidráulicos de 1/2" tubería PVC RDE 21, incluye accesorios galvanizados en la salida | UNID. | 20
6.7 | Suministro e instalación de llaves de paso 1/2" Red White, con su respectiva tapa de registro plástica de PVC 15x15 cmts. y accesorios | UNID. | 9
6.8 | Suministro e instalación de bajantes de aguas lluvias diámetro 3", incluye accesorios para su instalación hasta cajas existentes | ML | 25
SUBTOTAL
VII | INSTALACIONES ELECTRICAS
7.1 | Salidas de iluminación, incluye regateo, instalación de tubería eléctrica PVC, cableado, cajas de salida metálicas e interruptor | UNID. | 12
7.2 | Salidas para tomacorrientes incluye regateo, instalación de tubería eléctrica PVC, cableado, cajas de salida metálicas y toma Levinton | UNID. | 4
7.3 | Suministro e instalación de lámparas de incrustar con marco 60 x 60 en acrílico prismático, cuatro tubos T8-17W, color 41, balasto electrónico 120 V, con aleta. Ref. ITLX-IMP2X2/4T81741/E1 | UNID. | 12
SUBTOTAL
VIII | CARPINTERIA METALICA
8.1 | Suministro e instalación de puerta, aluminio, una nave, marcos en canal de 3" x 1" con aleta, naves tubulares de 3" x 1 1/2" T-103 y 1 1/2" x 1 1/2" T-87 , enchape F-06 para toda la nave, bisagras de aluminio (03) y cerradura de seguridad, aluminio anodizado negro
| a. Dimensiones 1,10 x 2.10 | UNID. | 2
8.2 | Suministro e instalación de puerta, aluminio, dos naves, marcos en canal de 3" x 1" con aleta, naves tubulares de 3" x 1 1/2" T-103 y 1 1/2" x 1 1/2" T-87 , pisavidrios álamo, enchape F-06 en su parte inferior, vidrio cristal flotado claro 4 mm para cuerpo superior, reja de seguridad parte superior en platina P-18 con separación 11 cms entre ejes, bisagras de aluminio (06) fallebas y cerradura de seguridad, aluminio anodizado negro
| a. Dimensiones 1.80 x 2.20 | UNID. | 1
8.3 | Suministro e instalación de ventana, en aluminio, celosía movil con persiana de 10 cms y vidrio grabado, aluminio anodizado negro, altura de ventana 0.35 mts | ML | 16
8.4 | Suministro e instalación de ventana, en aluminio, celosía movil con persiana de 10 cms y vidrio grabado, aluminio anodizado negro, altura de ventana 0,80 mts | ML | 5.3
8.5 | Suministro e instalación de división en aluminio anodizado natural, con perfilería 1"*1" ref. T- 77 y T-78, pisavidrios en U, ref. U-68, empaque de neopreno, enchape F-06 de aluminio, incluye puerta con las siguientes especificaciones; verticales ALN-388, horizontales ALN-390, con pasador y manija, altura de la división 2.0 metros con 0.20 mts. libres en area inferior. | M2 | 57
8.6 | Suministro e instalación de ventana, en aluminio, celosía movil con persiana de 10 cms y vidrio grabado, aluminio anodizado negro, altura de ventana 0.55 mts | ML | 12.32
SUBTOTAL
IX | APARATOS SANITARIOS
9.1 | Suministro e instalación sanitarios Corona Linea Estilo completo ref. 30535 color 100 blanco. | UNID. | 6
9.2 | Suministro e instalación de lavamanos Corona Línea Estilo de sobreponer ref. 07259 color 100 blanco, con llave grival automática cromo mesa Ref. 71100 | UNID. | 4
9.3 | Suministro e instalación de ducha sencilla galaxia Ref.50430, incluye registro | UNID. | 12
9.4 | Suministro e instalación de orinales institucional Corona, mediano, color 100 blanco, incluye grifería grival orinal automática cromo Ref. 71300 | UNID. | 2
9.5 | Suministro e instalación de rejilla de piso 3" metálica, con sosco 2" | UNID. | 4
SUBTOTAL
X | PINTURAS
10.1 | Estuco para muros nuevos | M2 | 50
10.2 | Pintura interior en viniltex a 3 manos, incluye resanes y estuco en partes afectadas | M2 | 50
10.3 | Pintura exterior a dos manos en pintura Koraza, incluye resanes y estuco en partes afectadas | M2 | 45
SUBTOTAL
XI | CIELOS FALSOS
11.1 | Suministro e instalación de cielo raso modular en láminas de fibra mineral Armstrong 0.60 x 0.60 x 5/8", borde recedido sobre perfilería americana de ensamble automático color blanco, textura en fisura no direccionales. | M2 | 71
SUBTOTAL
XII | CUBIERTA
12.1 | Construcción de correas en varilla de diametro 1/2" según diseño | ML | 62
12.2 | Construción de cerchas según diseño | M2 | 22
12.3 | Suministro e instalación de cubierta en eternit No. 6, incluye caballetes, ganchos, amarras y accesorios para su instalación | M2 | 66
12.4 | Construcción e instalación de domo en policarbonato según diseño | M2 | 37.6
12.5 | Construcción de pérgolas en aluminio, con cubierta en policarbonato | M2 | 6.4
12.6 | Suministro e instalación de canal en lámina calibre 22 de dimensiones según diseño | ML | 13
SUBTOTAL
XIII | VARIOS
13.1 | Construcción de bancas en concreto de 0.60 de ancho revestida en granito pulido, soportes en machones de ladrillo soga debidamente repellados, estucados y pintados | ML | 7.8
13.2 | Aseo general | GLOB | 1
SUBTOTAL
COSTO DIRECTO
AUI %
COSTO DIRECTO + INDIRECTO
IVA 16% SOBRE % UTILIDAD
GRAN TOTAL

## PRESUPUESTO OFICIAL
UNIVERSIDAD DEL CAUCA
VICERRECTORIA ADMINISTRATIVA
AREA DE EDIFICIOS, CONSTRUCCION Y
MANTENIMIENTO
CANTIDADES Y PRESUPUESTO OFICIAL DE LA OBRA CIVIL PARA LA ADECUACION DE BATERIAS SANITARIAS
DEL AREA DE PISCINAS DEL CENTRO DEPORTIVO UNIVERSITARIO - CDU DE LA UNIVERSIDAD DEL CAUCA
SEGUNDA ETAPA
Febrero de 2007
No. | DESCRIPCION | UNID. | CANT. | VR. UNITARIO | VR. TOTAL
I | PRELIMINARES
1.1 | Descapote y limpieza, incluye retiro de tierra negra promedio = 0.25 | M2 | 69 | 6250 | 431250
1.2 | Localizacion y Replanteo | M2 | 95 | 690 | 65550
1.3 | Excavacion para cimentacion material comun | M3 | 3.5 | 10631 | 37208.5
1.4 | Relleno compactado con material seleccionado | M3 | 14.5 | 27904 | 404608
| SUBTOTAL |  |  |  | 938616.5
II | CONCRETOS
2.1 | Construccion de zapatas en concreto 21 mpa, dimensiones 0.75 x 0.75 x 0.40, hierro de diámetro 1/2" cada 0.15 en ambos sentidos | M3 | 0.9 | 286742 | 258067.8
2.2 | Construccion viga de cimentacion en concreto 21 mpa, dimensiones 0.20 x 0.25, 4 hierros No. 4, estribos No. 3 cada 0.15 | M3 | 2.1 | 363530 | 763413
2.3 | Construccion columnas en concreto de 21 mpa, dimensiones 0,30 x 0,30, 4 hierros No. 4; 4 No. 3, estribos No. 3 cada 0.15 | M3 | 1.7 | 484376 | 823439.2
2.4 | Construccion columnetas en concreto de 21 mpa, dimensiones 0.15 x 0.25, 6 hierros No. 3; estribos No. 3 cada 0.15 | ML | 12 | 21880 | 262560
2.5 | Construccion vigas en concreto de 21 mpa, dimensiones 0.30 x 0.30, 4 hierros No. 4; estribos No. 3 cada 0.15 | M3 | 2.1 | 484376 | 1017189.6
2.6 | Construccion vigas de amarre de 21 mpa, dimensiones 0.15 x 0.20, 4 hierros No. 3; estribos No. 2 cada 0.15 | ML | 22 | 19406 | 426932
2.7 | Acero de refuerzo | KG | 995 | 2818 | 2803910
| SUBTOTAL |  |  |  | 6355511.6
III | PISOS BASES
3.1 | Construccion de piso primario en concreto 21 mpa, espesor = 0,10, mts | M2 | 81 | 34488 | 2793528
| SUBTOTAL |  |  |  | 2793528
IV | MAMPOSTERIA Y REPELLOS
4.1 | Construcción de muro en ladrillo común soga, mortero de pega 1:3 | M2 | 83 | 26655 | 2212365
4.2 | Repello mortero 1:3 para muros, e. promedio= 0.03 | M2 | 166 | 13340 | 2214440
4.3 | Construcción de mesones en concreto de 21 mpa, con triturado 1/2", para lavamanos, acabado en granito pulido de 2.00 x 0.60, e= 0.07, incluye armado y figurado acero de refuerzo 3/8" en ambos sentidos cada 0.10 y salpicadero en media caña h= 0.10, carteras laterales y dilataciones en bronce | ML | 4 | 117255 | 469020
4.4 | Construcción de alfagía en concreto, ancho 0.35, h=0.10, incluye armado y figurado de acero de refuerzo diámetro 3/8", 3 longitudinales y estribo de 3/8" cada 0.15, según diseño | ML | 37 | 28446 | 1052502
4.5 | Construcción de poceta lavatrapeadores en ladrillo y debidamente enchapada con azulejo de 0.20 x 0.20 | GLOB | 1 | 105000 | 105000
| SUBTOTAL |  |  |  | 6053327
I | ENCHAPES Y PISOS
5.1 | Suministro e instalación de pisos en cerámica para baños de 0.20 x 0.20 antideslizante primera calidad. , incluye mortero de nivelación 1:4, e = 0.04 nts | M2 | 96.5 | 42834 | 4133481
5.2 | Suministro e instalación de enchape de pared en cerámica de 0.20 X 0.20 mts para muros primera calidad, instalado con pegacor | M2 | 118 | 30561 | 3606198
5.3 | Suministro e instalación de piso en tablón tráfico 5, similar al existente, incluye mortero de nivelación 1:4, e = 0.04 | M2 | 22 | 31500 | 693000
| SUBTOTAL |  |  |  | 8432679
VI | INSTALACIONES HIDRAULICAS Y SANITARIAS
6.1 | Instalación tubería sanitaria PVC de 4", incluye excavación , y accesorios e insumos para instalación | ML | 10 | 25857 | 258570
6.2 | Acometida hidráulica PVC de 3/4", RDE 13.5 mm, incluye accesorios e insumos para instalación | ML | 30 | 4249 | 127470
6.3 | Construcción de cajas de inspección de 0.50 x 0.50 en concreto, con cañuela y tapa en concreto reforzado, con varilla No. 3 cada 0.10 | UNID. | 4 | 111138 | 444552
6.4 | Puntos sanitarios de 4", incluye accesorios hasta punto de conexión, longitud promedio 2.50 mts | UNID. | 6 | 52371 | 314226
6.5 | Puntos sanitarios de 2", incluye accesorios hasta punto de conexión, longitud promedio 2.50 mts | UNID. | 20 | 41243 | 824860
6.6 | Puntos hidráulicos de 1/2" tubería PVC RDE 21, incluye accesorios galvanizados en la salida | UNID. | 20 | 17691 | 353820
6.7 | Suministro e instalación de llaves de paso 1/2" Red White, con su respectiva tapa de registro plástica de PVC 15x15 cmts. y accesorios | UNID. | 9 | 48246 | 434214
6.8 | Suministro e instalación de bajantes de aguas lluvias diámetro 3", incluye accesorios para su instalación hasta cajas existentes | ML | 25 | 9256 | 231400
| SUBTOTAL |  |  |  | 2989112
VII | INSTALACIONES ELECTRICAS
7.1 | Salidas de iluminación, incluye regateo, instalación de tubería eléctrica PVC, cableado, cajas de salida metálicas e interruptor | UNID. | 12 | 31990 | 383880
7.2 | Salidas para tomacorrientes incluye regateo, instalación de tubería eléctrica PVC, cableado, cajas de salida metálicas y toma Levinton | UNID. | 4 | 31990 | 127960
7.3 | Suministro e instalación de lámparas de incrustar con marco 60 x 60 en acrílico prismático, cuatro tubos T8-17W, color 41, balasto electrónico 120 V, con aleta. Ref. ITLX-IMP2X2/4T81741/E1 | UNID. | 12 | 150000 | 1800000
| SUBTOTAL |  |  |  | 2311840
VIII | CARPINTERIA METALICA
8.1 | Suministro e instalación de puerta, aluminio, una nave, marcos en canal de 3" x 1" con aleta, naves tubulares de 3" x 1 1/2" T-103 y 1 1/2" x 1 1/2" T-87 , enchape F-06 para toda la nave, bisagras de aluminio (03) y cerradura de seguridad, aluminio anodizado negro
| a. Dimensiones 1,10 x 2.10 | UNID. | 2 | 890000 | 1780000
8.2 | Suministro e instalación de puerta, aluminio, dos naves, marcos en canal de 3" x 1" con aleta, naves tubulares de 3" x 1 1/2" T-103 y 1 1/2" x 1 1/2" T-87 , pisavidrios álamo, enchape F-06 en su parte inferior, vidrio cristal flotado claro 4 mm para cuerpo superior, reja de seguridad parte superior en platina P-18 con separación 11 cms entre ejes, bisagras de aluminio (06) fallebas y cerradura de seguridad, aluminio anodizado negro
| a. Dimensiones 1.80 x 2.20 | UNID. | 1 | 1525000 | 1525000
8.3 | Suministro e instalación de ventana, en aluminio, celosía movil con persiana de 10 cms y vidrio grabado, aluminio anodizado negro, altura de ventana 0.35 mts | ML | 16 | 88000 | 1408000
8.4 | Suministro e instalación de ventana, en aluminio, celosía movil con persiana de 10 cms y vidrio grabado, aluminio anodizado negro, altura de ventana 0,80 mts | ML | 5.3 | 195000 | 1033500
8.5 | Suministro e instalación de división en aluminio anodizado natural, con perfilería 1"*1" ref. T- 77 y T-78, pisavidrios en U, ref. U-68, empaque de neopreno, enchape F-06 de aluminio, incluye puerta con las siguientes especificaciones; verticales ALN-388, horizontales ALN-390, con pasador y manija, altura de la división 2.0 metros con 0.20 mts. libres en area inferior. | M2 | 57 | 207900 | 11850300
8.6 | Suministro e instalación de ventana, en aluminio, celosía movil con persiana de 10 cms y vidrio grabado, aluminio anodizado negro, altura de ventana 0.55 mts | ML | 12.32 | 116825 | 1439284
| SUBTOTAL |  |  |  | 19036084
IX | APARATOS SANITARIOS
9.1 | Suministro e instalación sanitarios Corona Linea Estilo completo ref. 30535 color 100 blanco. | UNID. | 6 | 436900 | 2621400
9.2 | Suministro e instalación de lavamanos Corona Línea Estilo de sobreponer ref. 07259 color 100 blanco, con llave grival automática cromo mesa Ref. 71100 | UNID. | 4 | 324700 | 1298800
9.3 | Suministro e instalación de ducha sencilla galaxia Ref.50430, incluye registro | UNID. | 12 | 46660 | 559920
9.4 | Suministro e instalación de orinales institucional Corona, mediano, color 100 blanco, incluye grifería grival orinal automática cromo Ref. 71300 | UNID. | 2 | 268700 | 537400
9.5 | Suministro e instalación de rejilla de piso 3" metálica, con sosco 2" | UNID. | 4 | 2950 | 11800
| SUBTOTAL |  |  |  | 5029320
X | PINTURAS
10.1 | Estuco para muros nuevos | M2 | 50 | 3559 | 177950
10.2 | Pintura interior en viniltex a 3 manos, incluye resanes y estuco en partes afectadas | M2 | 50 | 4999 | 249950
10.3 | Pintura exterior a dos manos en pintura Koraza, incluye resanes y estuco en partes afectadas | M2 | 45 | 9185 | 413325
| SUBTOTAL |  |  |  | 841225
XI | CIELOS FALSOS
11.1 | Suministro e instalación de cielo raso modular en láminas de fibra mineral Armstrong 0.60 x 0.60 x 5/8", borde recedido sobre perfilería americana de ensamble automático color blanco, textura en fisura no direccionales. | M2 | 71 | 47290 | 3357590
| SUBTOTAL |  |  |  | 3357590
XII | CUBIERTA
12.1 | Construcción de correas en varilla de diametro 1/2" según diseño | ML | 62 | 25000 | 1550000
12.2 | Construción de cerchas según diseño | M2 | 22 | 60000 | 1320000
12.3 | Suministro e instalación de cubierta en eternit No. 6, incluye caballetes, ganchos, amarras y accesorios para su instalación | M2 | 66 | 16718 | 1103388
12.4 | Construcción e instalación de domo en policarbonato según diseño | M2 | 37.6 | 231000 | 8685600
12.5 | Construcción de pérgolas en aluminio, con cubierta en policarbonato | M2 | 6.4 | 220000 | 1408000
12.6 | Suministro e instalación de canal en lámina calibre 22 de dimensiones según diseño | ML | 13 | 25000 | 325000
| SUBTOTAL |  |  |  | 14391988
XIII | VARIOS
13.1 | Construcción de bancas en concreto de 0.60 de ancho revestida en granito pulido, soportes en machones de ladrillo soga debidamente repellados, estucados y pintados | ML | 7.8 | 121138 | 944876.4
13.2 | Aseo general | GLOB | 1 | 100000 | 100000
| SUBTOTAL |  |  |  | 1044876.4
| COSTO DIRECTO |  |  |  | 73575697.5
| AUI 22% |  |  |  | 16186653.45
| COSTO DIRECTO + INDIRECTO |  |  |  | 89762350.95
| IVA 16% SOBRE 5% UTILIDAD |  |  |  | 588605.58
| GRAN TOTAL |  |  |  | 90350956.53
ING. VICTOR HUGO RODRIGUEZ LOPEZ
Profesional Universitario Area de Edificios,
Construcción y Mantenimiento