## CANTIDADES
UNIVERSIDAD DEL CAUCA
VICERRECTORIA ADMINISTRATIVA
AREA DE EDIFICIOS, CONSTRUCCION Y
MANTENIMIENTO
CANTIDADES DE OBRA PARA LA REMODELACION DE LOS LABORATORIOS DE LA FACULTAD DE CIENCIAS DE LA
SALUD DE LA UNIVERSIDAD DEL CAUCA
Noviembre de 2009
No. | DESCRIPCION | UNID. | CANT. | VR. UNITARIO | VR. TOTAL
I | PRELIMINARES
1.1 | Demollición muro ladrillo soga, incluye retiro y bote de escombros | M2 | 100 |  | 0
II | MAMPOSTERIA
2.1 | Construcción de muro en soga ladrillo común, mortero de pega 1:3 | M2 | 65 |  | 0
2.2 | Construcción e instalación de piso en baldosa Alfa fondo blanco, grano No.2, Dimensiones 0.30 x 0.30 junta perdida incluye tratamiento completo de acabado (destroncado, pulido, brillado y cristalizado). Incluye mortero 1:4 de nivelación para pisos, espesor promedio = 0.04 | M2 | 130 |  | 0
2.3 | Suministro e instalación de guardaescoba en media caña en granito tipo alfa h= 0.10, incluye elementos complementarios como rinconeras y esquineras | ML | 120 |  | 0
2.4 | Construcción de muro liviano en seco, en superboard de espesor 10 mm ambas caras; con estructura en perfilería de acero galvanizado calibre 22 con sección de 89 mm para los parales; perfil canal en acero galvanizado calibre 22 con sección de 90 mm entre parales distribuidos a 610 mm entre ejes, sistema de fijación mediante tornillos tipo dry wall, juntas con cinta malla autoadhesiva y masilla, incluye estuco y pintura en vinilo tipo 1 a tres manos ambas caras, el valor por m2 de muro incluye carteras para vanos cuandos ellas existan, de acuerdo a diseño suministrado, altura de muros = 2,60 mts | M2 | 60 |  | 0
2.5 | Construcción de cielo falso en Superboard 6 mm, Instalado sobre perfileria rodada calibre 26, cada 40 cm. Incluye pintura vinilo Tipo I a tres (3) manos; espesor de lamina de Superboard 6 mm. El cielo falso suspendido con cuelga rigida en angulo galvanizado | M2 | 130 |  | 0
2.6 | Repello muro en ladrillo, mortero 1:3 | M2 | 130 |  | 0
2.7 | Aplicación de estuco plast sobre muro | M2 | 360 |  | 0
2.8 | Pintura de muros en vinilo tipo 1 a tres manos, incluye resanes | M2 | 360 |  | 0
2.9 | Suministro e instalación de cerámica Valencia primera calidad de 0.20 x 0.30, color beige para muros, incluye repello 1:3, espesor promedio = 0.03 | M2 | 40 |  | 0
2.1 | Suministro e instalación de mesón en granito natural de marmol, incluye salpicadero y babero frontal, espesor del elemento = 0.025, ancho de meson = 0.80, incluye muros de soporte en ladrillo soga cada 1.00, repello y pintura | M2 | 42 |  | 0
III | CARPINERIA METALICA
3.1 | Construcción de puerta y marco una nave, en aluminio anodizado natural ; marco en perfiles 3" x 1" con aleta U74. Puerta y perfileria T103, con cuerpo superior en vidrio cristal flotado 5 mm con pisavidrios S343 y S344. Cuerpo inferior en perfil entamborado T166 y U 71, Chapa yale doble manija.Puerta enbisagrada, incluye fallebas, Dimensiones 0,80 x altura = 2.20 metros. Acabado certificado por fabricante (PT1) | UNID. | 8 |  | 0
3.2 | Construcción de puerta y marco una nave, en aluminio anodizado natural ; marco en perfiles 3" x 1" con aleta U74. Puerta y perfileria T103, con cuerpo superior en vidrio cristal flotado 5 mm con pisavidrios S343 y S344. Cuerpo inferior en perfil entamborado T166 y U 71, Chapa yale doble manija.Puerta enbisagrada, incluye fallebas, Dimensiones de la puerta 1,00 x altura = 2.20 metros; adicionalmente montante superior dimensiones 0.50 de alto por 1.00 de ancho en perfilería similar . Acabado certificado por fabricante (PT2) | UNID. | 1 |  | 0
3.3 | Construcción de puerta y marco una nave, en aluminio anodizado natural ; marco en perfiles 3" x 1". Puerta en perfileria T 103, .En perfil entamborado T166 y U71, Chapa yale doble manija.Puerta enbisagrada, incluye fallebas, Dimensiones 0,70 x altura = 2.20 metros. Acabado certificado por fabricante.(PT3) | UNID. | 1 |  | 0
3.4 | Construcción de puerta y marco una nave, en aluminio anodizado natural ; marco en perfiles 3" x 1". Puerta en perfileria T 103, .En perfil entamborado T166 y U71, Chapa yale doble manija.Puerta enbisagrada, incluye fallebas, Dimensiones 0,80 x altura = 2.20 metros. Acabado certificado por fabricante.(PT4) | UNID. | 1 |  | 0
3.5 | Construcción e instalación de ventana , en aluminio, corrediza, configuración X-O, sistema 5020 cierre media luna, vidrio cristal flotado 4 mm, aluminio anodizado natural. Incluye montante superior en perfilería 2" x 1" liso U-67 y tubular T-117 . Altura de ventana 1,00 mts. Altura de montante 0.30 mts . Acabado certicado por el fabricante. Dimensión total de la ventana 0,75 x h=1,30 (VT1) | UNID. | 11 |  | 0
3.6 | Construcción e instalación de ventana , en aluminio, fija con marco en perfil 3" x 1" T-103 y U37 con pisavidrios alamo S343 y S344, con vidrio cristal flotado 4 mm. Incluye montante superior en perfilería 3" x 1" liso U-67 y tubular T-117 , Altura de ventana 0,80 mts. Altura de montante = 0.30 mts. Acabado certificado por el fabricante. Dimensiones 3,00 x h=1,10 (VT2) | UNID. | 1 |  | 0
3.7 | Construcción e instalación de ventana , en aluminio, fija con marco en perfil 3" x 1" T-103 y U37 con pisavidrios alamo S343 y S344, con vidrio cristal flotado 4 mm. Incluye montante superior en perfilería 3" x 1" liso U-67 y tubular T-117 , Altura de ventana 0,80 mts. Altura de montante = 0.30 mts. Acabado certificado por el fabricante. Dimensiones 2,90 x h=1,10 (VT3) | UNID. | 2 |  | 0
3.8 | Construcción e instalación de ventana , en aluminio, fija con marco en perfil 3" x 1" T-103 y U37 con pisavidrios alamo S343 y S344, con vidrio cristal flotado 4 mm. Incluye montante superior en perfilería 3" x 1" liso U-67 y tubular T-117 , Altura de ventana 0,80 mts. Altura de montante = 0.30 mts. Acabado certificado por el fabricante. Dimensiones 2,00 x h=1,10 (VT4) | UNID. | 2 |  | 0
3.9 | Suministro e instalación de mesón móvil en acero inoxidabl, lámina 1.5 mm, Dimensiones del mesón de 0.80 x1.50 mts x 0.90 mts, con entrepaño, estructura en tubo de acero inoxidable 2" - 430 calibre 18 | UNID. | 5 |  | 0
IV | INSTALACION HIDRAULICA Y SANITARIA
4.1 | Puntos hidráulicos de 1/2" tubería PVC RDE 21, incluye accesorios galvanizados en la salida de conexión y de instalación | UNID. | 11 |  | 0
4.2 | Puntos sanitarios D=2", incluye accesorios pvc para su instalación, y tubo pvc D=2" hasta una longitud promedio de 3,00 metros. | UNID. | 10 |  | 0
4.3 | Puntos sanitarios D=4", incluye accesorios pvc para su instalación, y tubo pvc D=4" hasta una longitud promedio de 3,00 metros. | UNID. | 1 |  | 0
4.4 | Suministro e instalación de tubería PVC 1/2 " RDE 21, incluye accesorios galvanizados en la salida de conexión y de instalación | ML | 35 |  | 0
4.5 | Suministro e instalación de tubería PVC sanitaria 2 " , incluye accesorios para su instalación hasta una longitud de 3.00 mts | ML | 20 |  | 0
4.6 | Suministro e instalación de tubería PVC sanitaria 4 " , incluye accesorios para su instalación hasta una longitud de 3.00 mts | ML | 20 |  | 0
4.7 | Suministro e instalación de poceta en acero inoxidable, dimensiones 60 x 40 x 25 de profundidad, incluye grifo tipo cuello de ganso grival, rejilla y desague | UNID. | 1 |  | 0
4.8 | Suministro e instalación de poceta doble en acero inoxidable, dimensiones 85 x 40 x 25 de profundidad, incluye grifo tipo cuello de ganso grival, rejilla y desague | UNID. | 1 |  | 0
4.9 | Caja de inspección en concreto 17,5 mpa, 60 x 60 cms, con tapa espesor = 0,08 mts, incluye refuerzo de 1/4" ambas direcciones, y borde en angulo de 3" a 3 1/2" | UNID. | 4 |  | 0
4.1 | Suministro e instalación de llaves de paso 1/2" Red White, con su respectiva tapa de registro plástica de PVC 15x15 cmts. y accesorios | UNID. | 2 |  | 0
V | INSTALACION ELECTRICA
5.1 | Acometida en canaleta plástica dexón 40 x 25 | ML | 72 |  | 0
5.2 | Acometida en canaleta plástica dexón 20 x 12 | ML | 8 |  | 0
5.3 | Cajas plásticas Dexon | UNID. | 10 |  | 0
5.4 | Chazos y tornillos | UNID. | 422 |  | 0
5.5 | Angulos Dexon de 40 x 25 | UNID. | 20 |  | 0
5.6 | Cajas de 4 x 4 | UNID. | 51 |  | 0
5.7 | Suplementos para canaletas | UNID. | 53 |  | 0
5.8 | Acometida en ducto PVC 1/2" | ML | 295 |  | 0
5.9 | Acometida en ducto PVC 3/4" | ML | 40 |  | 0
5.1 | Acometida en ducto PVC 1" | ML | 14 |  | 0
5.11 | Acometida en ducto PVC 1 1/2" | ML | 10 |  | 0
5.12 | Adaptadores terminales PVC de 1/2" | UNID. | 212 |  | 0
5.13 | Adaptadores terminales PVC de 3/4" | UNID. | 5 |  | 0
5.14 | Adaptadores terminales PVC de 1" | UNID. | 5 |  | 0
5.15 | Adaptadores terminales PVC de 1 1/2" | UNID. | 2 |  | 0
5.16 | Curvas PVC 1" | UNID. | 3 |  | 0
5.17 | Curvas PVC 1 1/2" | UNID. | 2 |  | 0
5.18 | Cajas 4 x 4 x 4 | UNID. | 2 |  | 0
5.19 | Tablero trifilar por 12 circuitos SQUARE D, SIEMENS | UNID. | 2 |  | 0
5.2 | Breakers 2 x 30 amp | UNID. | 2 |  | 0
5.21 | Toma corriente de media vuelta por 30 amp | UNID. | 2 |  | 0
5.22 | Clavijas de media vuelta por 30 Amp | UNID. | 2 |  | 0
5.23 | Brakers por 15 Amp | UNID. | 14 |  | 0
5.24 | Acometida en cable encauchetado de 3 x 10 Centelsa | ML | 1 |  | 0
5.25 | Acometida en alambre No. 12 Centelsa | ML | 860 |  | 0
5.26 | Tomacorriente con polo a tierra | UNID. | 32 |  | 0
5.27 | Acometida en cable No. 10 Centelsa | ML | 64 |  | 0
5.28 | Gabinete metálica de 9 RU | UNID. | 1 |  | 0
5.29 | Acometida en cable UTP Categoria 6 | ML | 330 |  | 0
5.3 | Face plate x 2 huecos | UNID. | 9 |  | 0
5.31 | Jack RJ 45 categoría 6 | UNID. | 9 |  | 0
5.32 | Tapones para face plate | UNID. | 9 |  | 0
5.33 | Patch panel por 24 puertos catergía 6 | UNID. | 1 |  | 0
5.34 | Certificación de puntos de datos | UNID. | 9 |  | 0
5.35 | Marcación de puntos de datos y eléctricos, marquillas plásticas rígidas | GLOB | 1 |  | 0
5.36 | Acometida para sistema a tierra en cable No. 8 | ML | 52 |  | 0
5.37 | Cable teléfonico por 2 pares | ML | 27 |  | 0
5.38 | Toma telefónico | UNID. | 1 |  | 0
5.39 | Cajas 2 x 4 | UNID. | 18 |  | 0
5.4 | Suministro toma corriente GFCI | UNID. | 17 |  | 0
5.41 | Instalación de lámparas | UNID. | 34 |  | 0
5.42 | Cajas octogonales para alumbrado | UNID. | 36 |  | 0
5.43 | Acometida en alambre desnudo No. 14 | ML | 161 |  | 0
5.44 | Plafón en porcelana para bombillo | UNID. | 2 |  | 0
5.45 | Interruptores sencillos | UNID. | 3 |  | 0
5.46 | Interruptores dobles | UNID. | 15 |  | 0
5.47 | Regata y resane de muros | ML | 96 |  | 0
5.48 | Excavación para tierra eléctrica | ML | 14 |  | 0
VI | SUMINISTRO E INSTALACION DE AIRE ACONDICIONADO CON SISTEMA DE EXTRACCION INDEPENDIENTE
6.1 | Características Tecnícas | GLOB | 1 |  | 0
Area 195 M2
Equipos
a. | 1 manejadora con su condensadora de 10 TR, para un suministro aproximado de 7000 - 8000 CFM
b. | 1 unidad extractora para un caudal de 2500 - 3000 CFM aproximadamente
c. | 8 rejillas de extracción
d. | 16 difusores con damper
e. | Ductería de suministro y Extracción
f. | Protecciones eléctricas
g. | Insumos como tornillo, lonas, pegante, amarras, chazos
h. | 1 control de temperatura
i. | 1 temporizador
j. | 1 visor para el paso del refrigerante
k. | 1 válvula solenoide
l. | 1 cofre metálico para tablero eléctrico
m. | 3 pilotos a 220 voltios verde, rojo, amarillo
n. | 1 termostato
o. | 1 Star - stop
p. | 1 breaker matic para protección contra alto o bajo voltaje y sentido de giro de los motores |  | 1 |  | 0
NOTA: Se incluye montaje, izada de equipos, mano de obra, acometida eléctrica general a cero mts , voltios trifásico
VII | SISTEMA DE BIOMETRIA Y SEGURIDAD
7.1 | Central de control de acceso AMJ-2004, es una central de controles de acceso, el cual le provee de una poderosa combinación de accesos de control, monitoreo de alarmas, capacidad de instalrle 8 controladores biométricos T8 o de aproximidad, apertura de 4 puertas | UNID. | 1 |  | 0
7.2 | Lector de huellas digitales y proximidad AnvizT8. De rápida lectura, tamaño pequeño y compcto, instalación en puertas o paredes | UNID. | 6 |  | 0
7.3 | Lector de control de acceso y asistencia biométrico para funcionarios | UNID. | 2 |  | 0
7.4 | Suministro e instalación de cerraduras electromagnéticas de 300 lbs | UNID. | 4 |  | 0
7.5 | Brazos hidraúlicos de 150 psi | UNID. | 4 |  | 0
7.6 | Cable UTP cat 5e por metros | MTS | 600 |  | 0
SISTEMA DE SEGURIDAD ELECTRONICA CON COMUNICACIÓN INALAMBRICA
7.7 | 4 Centrales de alarma PIMA HUNTER - PRO | GLOB | 1 |  | 0
7.8 | 4 Radios transmisores con antera VHF
7.9 | 4 Baterías de 12 V 4 AMP
7.1 | 4 Transformadores de 16.5 V.A.C.
7.11 | 4 Sirenas de 20 W
7.12 | 16 infrarojos sencillos
7.13 | 4 Sensores de humo
7.14 | 4 Sensores de ruptra de vidrio
7.15 | Cable multipolar 4 pares UTP por metros
EQUIPOS PARA VISOR
7.16 | Minicámara oculta en PIR, cámara pinhole, trabaja con fuente de poder DC12V correiente: 120 mA, 420 líneas (NTSC) balance automático, Lux: 1.0 - CCD SONY 1/3" | UNID. | 10 |  | 0
7.17 | Minidomo exterior, CCD SONY 1/3" 480 líneas (NTSC), lente varifocal 4-9 mm, 36 IR-30 metros, alta resolución, fuente requerida: 12 VDC 1.2 A | UNID. | 4 |  | 0
7.18 | Cámara color exterior CCD SONY 1/3" 480 líneas (NTSC), lente vari focal 4-9 mm, 42 IR-45 metros, incluye soporte, alta resolución, fuente requerida: 12 VDC-1.2A | UNID. | 2 |  | 0
7.19 | DVR 16 canales de grabación, tiempo real 480 fps (NTSC), entrada de video; BNC X 26, formato de compresión: H.264, salida de video; 1x S-Video, 1 X VGA, BNCx2 discros duros STA x 8 | UNID. | 1 |  | 0
7.2 | Conectores de video balun | UNID. | 32 |  | 0
7.21 | Fuente de poder 12 VDC | UNID. | 16 |  | 0
7.22 | Monitor VGA LCD de 19 pulgadas | UNID. | 1 |  | 0
7.23 | Cable UTP 4 pares por metro | UNID. | 900 |  | 0
VIII | APARATOS SANITARIOS
8.1 | Sumistro e instalación de sanitario completo Ref. STILO 30535 Color: BONE, incluye acople de manguera y accesorios | UNID. | 1 |  | 0
8.2 | Suministro e instalación de lavamanos de sobreponer Ref. Marsella 01301 Color: BONE, incluye llave automática para lavamanos Ref. 711000001, acople manguera lavamanos y sifón desague lavamanos Ref. 931300001 | UNID. | 8 |  | 0
8.3 | Suministro e instalación de dispensador de pared para toallas desechables | UNID. | 7 |  | 0
8.4 | Suministro e instalación dispensador de jabón líquido de pared | UNID. | 7 |  | 0
IX | VARIOS
9.1 | Suministro e instalación de película vinílica opalizada para vidrios | M2 | 50 |  | 0
9.2 | Suministro e instalación de puerta en madera, marco metálico, estructura en cedro, entamborada en triplex tipo pizano; dimensiones = 1.00 x 2.50 mts, con lucetade 0.30 x 0.40 ; incluye apertura de vano, elaboración de cartera y resane (Genética) | UNID. | 1 |  | 0
9.3 | Suministro e instalación de poceta en granito pulido, dimensiones = 1.00x0.60 x 0.25 de profundidad, incluye instalación hidráulica, desague y grifo tipo cuello de ganso Grival (lavado materiales 2do. Piso) | UNID. | 1 |  | 0
9.4 | Pintura de muros y cielos falsos en vinilo tipo 1 a tres amnos, incluye rasqueteado, resanes (Laboratorio de Genética) | M2 | 700 |  | 0
X | LIMPIEZA
10.1 | Aseo general | GLOB | 1 |  | 0
| COSTO DIRECTO |  |  |  | 0
| AUI % |  |  |  | 0
| COSTO DIRECTO + COSTO INDERECTO |  |  |  | 0
| IVA 16% SOBRE UTILIDAD % |  |  |  | 0
| COSTO TOTAL |  |  |  | 0

## PRESUPUESTO OFICIAL
UNIVERSIDAD DEL CAUCA
VICERRECTORIA ADMINISTRATIVA
AREA DE EDIFICIOS, CONSTRUCCION Y
MANTENIMIENTO
PRESUPUESTO OFICIAL PARA LA REMODELACION DE LOS LABORATORIOS DE LA FACULTAD DE CIENCIAS DE LA
SALUD DE LA UNIVERSIDAD DEL CAUCA
Octubre 19 de 2009
No. | DESCRIPCION | UNID. | CANT. | VR. UNITARIO | VR. TOTAL
I | PRELIMINARES
1.1 | Demollición muro ladrillo soga, incluye retiro y bote de escombros | M2 | 100 | 6006 | 600600
II | MAMPOSTERIA
2.1 | Construcción de muro en soga ladrillo común, mortero de pega 1:3 | M2 | 65 | 28947 | 1881555
2.2 | Construcción e instalación de piso en baldosa Alfa fondo blanco, grano No.2, Dimensiones 0.30 x 0.30 junta perdida incluye tratamiento completo de acabado (destroncado, pulido, brillado y cristalizado). Incluye mortero 1:4 de nivelación para pisos, espesor promedio = 0.04 | M2 | 130 | 85812 | 11155560
2.3 | Suministro e instalación de guardaescoba en media caña en granito tipo alfa h= 0.10, incluye elementos complementarios como rinconeras y esquineras | ML | 120 | 22000 | 2640000
2.4 | Construcción de muro liviano en seco, en superboard de espesor 10 mm ambas caras; con estructura en perfilería de acero galvanizado calibre 22 con sección de 89 mm para los parales; perfil canal en acero galvanizado calibre 22 con sección de 90 mm entre parales distribuidos a 610 mm entre ejes, sistema de fijación mediante tornillos tipo dry wall, juntas con cinta malla autoadhesiva y masilla, incluye estuco y pintura en vinilo tipo 1 a tres manos ambas caras, el valor por m2 de muro incluye carteras para vanos cuandos ellas existan, de acuerdo a diseño suministrado, altura de muros = 2,60 mts | M2 | 60 | 91226 | 5473560
2.5 | Construcción de cielo falso en Superboard 6 mm, Instalado sobre perfileria rodada calibre 26, cada 40 cm. Incluye pintura vinilo Tipo I a tres (3) manos; espesor de lamina de Superboard 6 mm. El cielo falso suspendido con cuelga rigida en angulo galvanizado | M2 | 130 | 51500 | 6695000
2.6 | Repello muro en ladrillo, mortero 1:3 | M2 | 130 | 12519 | 1627470
2.7 | Aplicación de estuco plast sobre muro | M2 | 360 | 4557 | 1640520
2.8 | Pintura de muros en vinilo tipo 1 a tres manos, incluye resanes | M2 | 360 | 7500 | 2700000
2.9 | Suministro e instalación de cerámica Valencia primera calidad de 0.20 x 0.30, color beige para muros, incluye repello 1:3, espesor promedio = 0.03 | M2 | 40 | 49031 | 1961240
2.1 | Suministro e instalación de mesón en granito natural de marmol, incluye salpicadero y babero frontal, espesor del elemento = 0.025, ancho de meson = 0.80, incluye muros de soporte en ladrillo soga cada 1.00, repello y pintura | M2 | 42 | 320000 | 13440000
III | CARPINERIA METALICA
3.1 | Construcción de puerta y marco una nave, en aluminio anodizado natural ; marco en perfiles 3" x 1" con aleta U74. Puerta y perfileria T103, con cuerpo superior en vidrio cristal flotado 5 mm con pisavidrios S343 y S344. Cuerpo inferior en perfil entamborado T166 y U 71, Chapa yale doble manija.Puerta enbisagrada, incluye fallebas, Dimensiones 0,80 x altura = 2.20 metros. Acabado certificado por fabricante (PT1) | UNID. | 8 | 469000 | 3752000
3.2 | Construcción de puerta y marco una nave, en aluminio anodizado natural ; marco en perfiles 3" x 1" con aleta U74. Puerta y perfileria T103, con cuerpo superior en vidrio cristal flotado 5 mm con pisavidrios S343 y S344. Cuerpo inferior en perfil entamborado T166 y U 71, Chapa yale doble manija.Puerta enbisagrada, incluye fallebas, Dimensiones de la puerta 1,00 x altura = 2.20 metros; adicionalmente montante superior dimensiones 0.50 de alto por 1.00 de ancho en perfilería similar . Acabado certificado por fabricante (PT2) | UNID. | 1 | 530000 | 530000
3.3 | Construcción de puerta y marco una nave, en aluminio anodizado natural ; marco en perfiles 3" x 1". Puerta en perfileria T 103, .En perfil entamborado T166 y U71, Chapa yale doble manija.Puerta enbisagrada, incluye fallebas, Dimensiones 0,70 x altura = 2.20 metros. Acabado certificado por fabricante.(PT3) | UNID. | 1 | 695200 | 695200
3.4 | Construcción de puerta y marco una nave, en aluminio anodizado natural ; marco en perfiles 3" x 1". Puerta en perfileria T 103, .En perfil entamborado T166 y U71, Chapa yale doble manija.Puerta enbisagrada, incluye fallebas, Dimensiones 0,80 x altura = 2.20 metros. Acabado certificado por fabricante.(PT4) | UNID. | 1 | 725000 | 725000
3.5 | Construcción e instalación de ventana , en aluminio, corrediza, configuración X-O, sistema 5020 cierre media luna, vidrio cristal flotado 4 mm, aluminio anodizado natural. Incluye montante superior en perfilería 2" x 1" liso U-67 y tubular T-117 . Altura de ventana 1,00 mts. Altura de montante 0.30 mts . Acabado certicado por el fabricante. Dimensión total de la ventana 0,75 x h=1,30 (VT1) | UNID. | 11 | 127000 | 1397000
3.6 | Construcción e instalación de ventana , en aluminio, fija con marco en perfil 3" x 1" T-103 y U37 con pisavidrios alamo S343 y S344, con vidrio cristal flotado 4 mm. Incluye montante superior en perfilería 3" x 1" liso U-67 y tubular T-117 , Altura de ventana 0,80 mts. Altura de montante = 0.30 mts. Acabado certificado por el fabricante. Dimensiones 3,00 x h=1,10 (VT2) | UNID. | 1 | 402600 | 402600
3.7 | Construcción e instalación de ventana , en aluminio, fija con marco en perfil 3" x 1" T-103 y U37 con pisavidrios alamo S343 y S344, con vidrio cristal flotado 4 mm. Incluye montante superior en perfilería 3" x 1" liso U-67 y tubular T-117 , Altura de ventana 0,80 mts. Altura de montante = 0.30 mts. Acabado certificado por el fabricante. Dimensiones 2,90 x h=1,10 (VT3) | UNID. | 2 | 390000 | 780000
3.8 | Construcción e instalación de ventana , en aluminio, fija con marco en perfil 3" x 1" T-103 y U37 con pisavidrios alamo S343 y S344, con vidrio cristal flotado 4 mm. Incluye montante superior en perfilería 3" x 1" liso U-67 y tubular T-117 , Altura de ventana 0,80 mts. Altura de montante = 0.30 mts. Acabado certificado por el fabricante. Dimensiones 2,00 x h=1,10 (VT4) | UNID. | 2 | 270000 | 540000
3.9 | Suministro e instalación de mesón móvil en acero inoxidabl, lámina 1.5 mm, Dimensiones del mesón de 0.80 x1.50 mts x 0.90 mts, con entrepaño, estructura en tubo de acero inoxidable 2" - 430 calibre 18 | UNID. | 5 | 1650000 | 8250000
IV | INSTALACION HIDRAULICA Y SANITARIA
4.1 | Puntos hidráulicos de 1/2" tubería PVC RDE 21, incluye accesorios galvanizados en la salida de conexión y de instalación | UNID. | 11 | 29292 | 322212
4.2 | Puntos sanitarios D=2", incluye accesorios pvc para su instalación, y tubo pvc D=2" hasta una longitud promedio de 3,00 metros. | UNID. | 10 | 32635 | 326350
4.3 | Puntos sanitarios D=4", incluye accesorios pvc para su instalación, y tubo pvc D=4" hasta una longitud promedio de 3,00 metros. | UNID. | 1 | 42918 | 42918
4.4 | Suministro e instalación de tubería PVC 1/2 " RDE 21, incluye accesorios galvanizados en la salida de conexión y de instalación | ML | 35 | 2738 | 95830
4.5 | Suministro e instalación de tubería PVC sanitaria 2 " , incluye accesorios para su instalación hasta una longitud de 3.00 mts | ML | 20 | 9262 | 185240
4.6 | Suministro e instalación de tubería PVC sanitaria 4 " , incluye accesorios para su instalación hasta una longitud de 3.00 mts | ML | 20 | 18421 | 368420
4.7 | Suministro e instalación de poceta en acero inoxidable, dimensiones 60 x 40 x 25 de profundidad, incluye grifo tipo cuello de ganso grival, rejilla y desague | UNID. | 1 | 95000 | 95000
4.8 | Suministro e instalación de poceta doble en acero inoxidable, dimensiones 85 x 40 x 25 de profundidad, incluye grifo tipo cuello de ganso grival, rejilla y desague | UNID. | 1 | 160000 | 160000
4.9 | Caja de inspección en concreto 17,5 mpa, 60 x 60 cms, con tapa espesor = 0,08 mts, incluye refuerzo de 1/4" ambas direcciones, y borde en angulo de 3" a 3 1/2" | UNID. | 4 | 190000 | 760000
4.1 | Suministro e instalación de llaves de paso 1/2" Red White, con su respectiva tapa de registro plástica de PVC 15x15 cmts. y accesorios | UNID. | 2 | 21238 | 42476
V | INSTALACION ELECTRICA
5.1 | Acometida en canaleta plástica dexón 40 x 25 | ML | 72 | 11270 | 811440
5.2 | Acometida en canaleta plástica dexón 20 x 12 | ML | 8 | 4600 | 36800
5.3 | Cajas plásticas Dexon | UNID. | 10 | 7245 | 72450
5.4 | Chazos y tornillos | UNID. | 422 | 483 | 203826
5.5 | Angulos Dexon de 40 x 25 | UNID. | 20 | 3967.5 | 79350
5.6 | Cajas de 4 x 4 | UNID. | 51 | 8395 | 428145
5.7 | Suplementos para canaletas | UNID. | 53 | 2300 | 121900
5.8 | Acometida en ducto PVC 1/2" | ML | 295 | 3220 | 949900
5.9 | Acometida en ducto PVC 3/4" | ML | 40 | 3450 | 138000
5.1 | Acometida en ducto PVC 1" | ML | 14 | 5175 | 72450
5.11 | Acometida en ducto PVC 1 1/2" | ML | 10 | 8050 | 80500
5.12 | Adaptadores terminales PVC de 1/2" | UNID. | 212 | 920 | 195040
5.13 | Adaptadores terminales PVC de 3/4" | UNID. | 5 | 1035 | 5175
5.14 | Adaptadores terminales PVC de 1" | UNID. | 5 | 1265 | 6325
5.15 | Adaptadores terminales PVC de 1 1/2" | UNID. | 2 | 4025 | 8050
5.16 | Curvas PVC 1" | UNID. | 3 | 5750 | 17250
5.17 | Curvas PVC 1 1/2" | UNID. | 2 | 7475 | 14950
5.18 | Cajas 4 x 4 x 4 | UNID. | 2 | 10350 | 20700
5.19 | Tablero trifilar por 12 circuitos SQUARE D, SIEMENS | UNID. | 2 | 281750 | 563500
5.2 | Breakers 2 x 30 amp | UNID. | 2 | 132250 | 264500
5.21 | Toma corriente de media vuelta por 30 amp | UNID. | 2 | 97750 | 195500
5.22 | Clavijas de media vuelta por 30 Amp | UNID. | 2 | 86250 | 172500
5.23 | Brakers por 15 Amp | UNID. | 14 | 25875 | 362250
5.24 | Acometida en cable encauchetado de 3 x 10 Centelsa | ML | 1 | 176640 | 176640
5.25 | Acometida en alambre No. 12 Centelsa | ML | 860 | 3105 | 2670300
5.26 | Tomacorriente con polo a tierra | UNID. | 32 | 9200 | 294400
5.27 | Acometida en cable No. 10 Centelsa | ML | 64 | 5060 | 323840
5.28 | Gabinete metálica de 9 RU | UNID. | 1 | 690000 | 690000
5.29 | Acometida en cable UTP Categoria 6 | ML | 330 | 3910 | 1290300
5.3 | Face plate x 2 huecos | UNID. | 9 | 9027.5 | 81247.5
5.31 | Jack RJ 45 categoría 6 | UNID. | 9 | 28290 | 254610
5.32 | Tapones para face plate | UNID. | 9 | 2242.5 | 20182.5
5.33 | Patch panel por 24 puertos catergía 6 | UNID. | 1 | 649750 | 649750
5.34 | Certificación de puntos de datos | UNID. | 9 | 23000 | 207000
5.35 | Marcación de puntos de datos y eléctricos, marquillas plásticas rígidas | GLOB | 1 | 138000 | 138000
5.36 | Acometida para sistema a tierra en cable No. 8 | ML | 52 | 10350 | 538200
5.37 | Cable teléfonico por 2 pares | ML | 27 | 1782.5 | 48127.5
5.38 | Toma telefónico | UNID. | 1 | 28750 | 28750
5.39 | Cajas 2 x 4 | UNID. | 18 | 8280 | 149040
5.4 | Suministro toma corriente GFCI | UNID. | 17 | 57500 | 977500
5.41 | Instalación de lámparas | UNID. | 34 | 17250 | 586500
5.42 | Cajas octogonales para alumbrado | UNID. | 36 | 9200 | 331200
5.43 | Acometida en alambre desnudo No. 14 | ML | 161 | 2300 | 370300
5.44 | Plafón en porcelana para bombillo | UNID. | 2 | 2875 | 5750
5.45 | Interruptores sencillos | UNID. | 3 | 9200 | 27600
5.46 | Interruptores dobles | UNID. | 15 | 11500 | 172500
5.47 | Regata y resane de muros | ML | 96 | 5750 | 552000
5.48 | Excavación para tierra eléctrica | ML | 14 | 6325 | 88550
VI | SUMINISTRO E INSTALACION DE AIRE ACONDICIONADO CON SISTEMA DE EXTRACCION INDEPENDIENTE
6.1 | Características Tecnícas | GLOB | 1 | 42100000 | 42100000
Area 195 M2
Equipos
a. | 1 manejadora con su condensadora de 10 TR, para un suministro aproximado de 7000 - 8000 CFM
b. | 1 unidad extractora para un caudal de 2500 - 3000 CFM aproximadamente
c. | 8 rejillas de extracción
d. | 16 difusores con damper
e. | Ductería de suministro y Extracción
f. | Protecciones eléctricas
g. | Insumos como tornillo, lonas, pegante, amarras, chazos
h. | 1 control de temperatura
i. | 1 temporizador
j. | 1 visor para el paso del refrigerante
k. | 1 válvula solenoide
l. | 1 cofre metálico para tablero eléctrico
m. | 3 pilotos a 220 voltios verde, rojo, amarillo
n. | 1 termostato
o. | 1 Star - stop
p. | 1 breaker matic para protección contra alto o bajo voltaje y sentido de giro de los motores |  | 1 |  | 0
NOTA: Se incluye montaje, izada de equipos, mano de obra, acometida eléctrica general a cero mts , voltios trifásico
VII | SISTEMA DE BIOMETRIA Y SEGURIDAD
7.1 | Central de control de acceso AMJ-2004, es una central de controles de acceso, el cual le provee de una poderosa combinación de accesos de control, monitoreo de alarmas, capacidad de instalrle 8 controladores biométricos T8 o de aproximidad, apertura de 4 puertas | UNID. | 1 | 3800000 | 3800000
7.2 | Lector de huellas digitales y proximidad AnvizT8. De rápida lectura, tamaño pequeño y compcto, instalación en puertas o paredes | UNID. | 6 | 905000 | 5430000
7.3 | Lector de control de acceso y asistencia biométrico para funcionarios | UNID. | 2 | 1120000 | 2240000
7.4 | Suministro e instalación de cerraduras electromagnéticas de 300 lbs | UNID. | 4 | 345000 | 1380000
7.5 | Brazos hidraúlicos de 150 psi | UNID. | 4 | 200000 | 800000
7.6 | Cable UTP cat 5e por metros | MTS | 600 | 1050 | 630000
SISTEMA DE SEGURIDAD ELECTRONICA CON COMUNICACIÓN INALAMBRICA
7.7 | 4 Centrales de alarma PIMA HUNTER - PRO | GLOB | 1 | 5594500 | 5594500
7.8 | 4 Radios transmisores con antera VHF
7.9 | 4 Baterías de 12 V 4 AMP
7.1 | 4 Transformadores de 16.5 V.A.C.
7.11 | 4 Sirenas de 20 W
7.12 | 16 infrarojos sencillos
7.13 | 4 Sensores de humo
7.14 | 4 Sensores de ruptra de vidrio
7.15 | Cable multipolar 4 pares UTP por metros
EQUIPOS PARA VISOR
7.16 | Minicámara oculta en PIR, cámara pinhole, trabaja con fuente de poder DC12V correiente: 120 mA, 420 líneas (NTSC) balance automático, Lux: 1.0 - CCD SONY 1/3" | UNID. | 10 | 215000 | 2150000
7.17 | Minidomo exterior, CCD SONY 1/3" 480 líneas (NTSC), lente varifocal 4-9 mm, 36 IR-30 metros, alta resolución, fuente requerida: 12 VDC 1.2 A | UNID. | 4 | 452000 | 1808000
7.18 | Cámara color exterior CCD SONY 1/3" 480 líneas (NTSC), lente vari focal 4-9 mm, 42 IR-45 metros, incluye soporte, alta resolución, fuente requerida: 12 VDC-1.2A | UNID. | 2 | 452000 | 904000
7.19 | DVR 16 canales de grabación, tiempo real 480 fps (NTSC), entrada de video; BNC X 26, formato de compresión: H.264, salida de video; 1x S-Video, 1 X VGA, BNCx2 discros duros STA x 8 | UNID. | 1 | 4620000 | 4620000
7.2 | Conectores de video balun | UNID. | 32 | 30000 | 960000
7.21 | Fuente de poder 12 VDC | UNID. | 16 | 39000 | 624000
7.22 | Monitor VGA LCD de 19 pulgadas | UNID. | 1 | 573000 | 573000
7.23 | Cable UTP 4 pares por metro | UNID. | 900 | 1050 | 945000
VIII | APARATOS SANITARIOS
8.1 | Sumistro e instalación de sanitario completo Ref. STILO 30535 Color: BONE, incluye acople de manguera y accesorios | UNID. | 1 | 453827 | 453827
8.2 | Suministro e instalación de lavamanos de sobreponer Ref. Marsella 01301 Color: BONE, incluye llave automática para lavamanos Ref. 711000001, acople manguera lavamanos y sifón desague lavamanos Ref. 931300001 | UNID. | 8 | 315000 | 2520000
8.3 | Suministro e instalación de dispensador de pared para toallas desechables | UNID. | 7 | 110000 | 770000
8.4 | Suministro e instalación dispensador de jabón líquido de pared | UNID. | 7 | 105000 | 735000
IX | VARIOS
9.1 | Suministro e instalación de película vinílica opalizada para vidrios | M2 | 50 | 8000 | 400000
9.2 | Suministro e instalación de puerta en madera, marco metálico, estructura en cedro, entamborada en triplex tipo pizano; dimensiones = 1.00 x 2.50 mts, con lucetade 0.30 x 0.40 ; incluye apertura de vano, elaboración de cartera y resane (Genética) | UNID. | 1 | 395000 | 395000
9.3 | Suministro e instalación de poceta en granito pulido, dimensiones = 1.00x0.60 x 0.25 de profundidad, incluye instalación hidráulica, desague y grifo tipo cuello de ganso Grival (lavado materiales 2do. Piso) | UNID. | 1 | 210000 | 210000
9.4 | Pintura de muros y cielos falsos en vinilo tipo 1 a tres amnos, incluye rasqueteado, resanes (Laboratorio de Genética) | M2 | 700 | 10400 | 7280000
X | LIMPIEZA
10.1 | Aseo general | GLOB | 1 | 300000 | 300000
| COSTO DIRECTO |  |  |  | 172400866.5
| AUI 25 % |  |  |  | 43100216.625
| COSTO DIRECTO + COSTO INDERECTO |  |  |  | 215501083.125
| IVA 16% SOBRE UTILIDAD 5% |  |  |  | 1379206.932
| COSTO TOTAL |  |  |  | 216880290.057
ARQ. DIEGO ANDRES CASTRO GARCIA
Coordinador Area de Edificios, Construcción y
Mantenimiento