## CANTIDADES
UNIVERSIDAD DEL CAUCA
VICERRECTORIA ADMINISTRATIVA
AREA DE EDIFICIOS, CONSTRUCCION Y
MANTENIMIENTO
ANEXO 03
CANTIDADES DE OBRA PARA LA CONSTRUCCION DE UNA CANCHA DE VOLEYBOL Y UNA CANCHA MULTIPLE
EN EL CENTRO DEPORTIVO UNIVERSITARIO CDU DE LA UNIVERSIDAD DEL CAUCA
Octubre de 2010
No. | DESCRIPCION | UNID. | CANT. | VR. UNITARIO | VR. TOTAL
I | CANCHA DE VOLEYBOLL
1.1 | Cerramiento perimetral utilizando yute verde de dos metros de ancho y posteadura de guadua cada 2.00 mts | ML | 71 |  | 0
1.2 | Demolición de piso en concreto, espesor promedio = 0.04 mts, incluye acarreo y bote de escombros | M2 | 324 |  | 0
1.3 | Imprimación y llenado de juntas de dilataciones longitudinales y transversales existentes | ML | 270 |  | 0
1.4 | Instalación Geotextil REPAV 450 no tejido | M2 | 624 |  | 0
1.5 | Imprimación sobre losa en concreto y sobre geotextil | M2 | 624 |  | 0
1.6 | Suministro e instalación de mezcla asfáltica MDC-2, espesor = 0.05 mts, asfalto a la temperatura adecuada para compactar con cilindro vibrocompactador motopropulsionado para obtención de superficie pareja y afinada | M2 | 624 |  | 0
1.7 | Recubrimiento sintético de las siguientes características: afinado de la superfiecie con una capa de primer y arena con el propósito de reducir los empozamientos, seguida de una base de aplicación de la capa de plexipave acrylic Resurfacer con arenilla de cuarzo como base sintética para afinar y sellar la superficie, seguida de una capa de filler color base plexipave acrylic en base de sintético y latex como sellado 3 de superficie, con el fin de dar cuerpo y textura, seguida de una capa de plexichrome Sintetic Fisnish Sport, capa protectora contra los factores ambientales, con colores seleccionados por la Universidad, seguido de una capa Plexiflor Sintetic Sport, capa protectora contra factores ambientales resistente al desgaste, seguida de una capa de Plexiflor Finish Sport, como acabado final, capa protectora y resistente al desgaste para ser utilizada para cualquier tipo de deporte con acabados en color seleccionados por la Universidad y resistentes a los factores ambientales, incluye la demarcación reglamentaria para cancha de voleybol con linea plexipave color sugerido por la Universidad | M2 | 624 |  | 0
II | CANCHA MULTIPLE
2.1 | Cerramiento perimetral utilizando yute verde de dos metros de ancho y posteadura de guadua cada 2.00 mts | ML | 80 |  | 0
2.2 | Demolición de piso en concreto, espesor promedio = 0.04 mts, incluye acarreo y bote de escombros | M2 | 431 |  | 0
2.3 | Demolición de soporte de tablero de basquetbol construido en concreto | UNID. | 2 |  | 0
2.4 | Descapote en tierra, altura promedio = 0,30 | M2 | 49 |  | 0
2.5 | Excavación en tierra, altura promedio = 0,25 | M3 | 12.5 |  | 0
2.6 | Suministro e instalación de material de base, compactado al 90% del proctor modifcado | M3 | 12.5 |  | 0
2.7 | Imprimación y llenado de juntas de dilataciones longitudinales y transversales existentes | ML | 280 |  | 0
2.8 | Instalación Geotextil REPAV 450 no tejido | M2 | 796.4 |  | 0
2.9 | Imprimación sobre losa en concreto y sobre geotextil | M2 | 796.4 |  | 0
2.10 | Suministro e instalación de mezcla asfáltica MDC-2, espesor = 0.05 mts, asfalto a la temperatura adecuada para compactar con cilindro vibrocompactador motopropulsionado para obtención de superficie pareja y afinada | M2 | 796.4 |  | 0
2.11 | Recubrimiento sintético de las siguientes características: afinado de la superfiecie con una capa de primer y arena con el propósito de reducir los empozamientos, seguida de una base de aplicación de la capa de plexipave acrylic Resurfacer con arenilla de cuarzo como base sintética para afinar y sellar la superficie, seguida de una capa de filler color base plexipave acrylic en base de sintético y latex como sellado 3 de superficie, con el fin de dar cuerpo y textura, seguida de una capa de plexichrome Sintetic Fisnish Sport, capa protectora contra los factores ambientales, con colores seleccionados por la Universidad, seguido de una capa Plexiflor Sintetic Sport, capa protectora contra factores ambientales resistente al desgaste, seguida de una capa de Plexiflor Finish Sport, | M2 | 796.4 |  | 0
como acabado final, capa protectora y resistente al desgaste para ser utilizada para cualquier tipo de deporte con acabados en color seleccionados por la Universidad y resistentes a los factores ambientales, incluye la demarcación reglamentaria para cancha de múltiple (baloncesto, microfutbol, voleybol), con linea plexipave color sugerido por la Universidad.
| COSTO DIRECTO |  |  |  | 0
| AUI % |  |  |  | 0
| COSTO DIRECTO + COSTO INDERECTO |  |  |  | 0
| IVA 16% SOBRE UTILIDAD % |  |  |  | 0
| COSTO TOTAL |  |  |  | 0

## PRES OFICIAL
UNIVERSIDAD DEL CAUCA
VICERRECTORIA ADMINISTRATIVA
AREA DE EDIFICIOS, CONSTRUCCION Y
MANTENIMIENTO
PRESUPUESTO OFICIAL PARA LA CONSTRUCCION DE UNA CANCHA DE VOLEYBOL Y UNA CANCHA MULTIPLE
EN EL CENTRO DEPORTIVO UNIVERSITARIO CDU DE LA UNIVERSIDAD DEL CAUCA
Octubre de 2010
No. | DESCRIPCION | UNID. | CANT. | VR. UNITARIO | VR. TOTAL
I | CANCHA DE VOLEYBOLL
1.1 | Cerramiento perimetral utilizando yute verde de dos metros de ancho y posteadura de guadua cada 2.00 mts | ML | 71 | 3400 | 241400
1.2 | Demolición de piso en concreto, espesor promedio = 0.04 mts, incluye acarreo y bote de escombros | M2 | 324 | 8160 | 2643840
1.3 | Imprimación y llenado de juntas de dilataciones longitudinales y transversales existentes | ML | 270 | 3700 | 999000
1.4 | Instalación Geotextil REPAV 450 no tejido | M2 | 624 | 4400 | 2745600
1.5 | Imprimación sobre losa en concreto y sobre geotextil | M2 | 624 | 1200 | 748800
1.6 | Suministro e instalación de mezcla asfáltica MDC-2, espesor = 0.05 mts, asfalto a la temperatura adecuada para compactar con cilindro vibrocompactador motopropulsionado para obtención de superficie pareja y afinada | M2 | 624 | 30306 | 18910944
1.7 | Recubrimiento sintético de las siguientes características: afinado de la superfiecie con una capa de primer y arena con el propósito de reducir los empozamientos, seguida de una base de aplicación de la capa de plexipave acrylic Resurfacer con arenilla de cuarzo como base sintética para afinar y sellar la superficie, seguida de una capa de filler color base plexipave acrylic en base de sintético y latex como sellado 3 de superficie, con el fin de dar cuerpo y textura, seguida de una capa de plexichrome Sintetic Fisnish Sport, capa protectora contra los factores ambientales, con colores seleccionados por la Universidad, seguido de una capa Plexiflor Sintetic Sport, capa protectora contra factores ambientales resistente al desgaste, seguida de una capa de Plexiflor Finish Sport, como acabado final, capa protectora y resistente al desgaste para ser utilizada para cualquier tipo de deporte con acabados en color seleccionados por la Universidad y resistentes a los factores ambientales, incluye la demarcación reglamentaria para cancha de voleybol con linea plexipave color sugerido por la Universidad | M2 | 624 | 22872 | 14272128
II | CANCHA MULTIPLE
2.1 | Cerramiento perimetral utilizando yute verde de dos metros de ancho y posteadura de guadua cada 2.00 mts | ML | 80 | 3400 | 272000
2.2 | Demolición de piso en concreto, espesor promedio = 0.04 mts, incluye acarreo y bote de escombros | M2 | 431 | 8160 | 3516960
2.3 | Demolición de soporte de tablero de basquetbol construido en concreto | UNID. | 2 | 95000 | 190000
2.4 | Descapote en tierra, altura promedio = 0,30 | M2 | 49 | 3900 | 191100
2.5 | Excavación en tierra, altura promedio = 0,25 | M3 | 12.5 | 13000 | 162500
2.6 | Suministro e instalación de material de base, compactado al 90% del proctor modifcado | M3 | 12.5 | 45683 | 571037.5
2.7 | Imprimación y llenado de juntas de dilataciones longitudinales y transversales existentes | ML | 280 | 3700 | 1036000
2.8 | Instalación Geotextil REPAV 450 no tejido | M2 | 796.4 | 4400 | 3504160
2.9 | Imprimación sobre losa en concreto y sobre geotextil | M2 | 796.4 | 1200 | 955680
2.10 | Suministro e instalación de mezcla asfáltica MDC-2, espesor = 0.05 mts, asfalto a la temperatura adecuada para compactar con cilindro vibrocompactador motopropulsionado para obtención de superficie pareja y afinada | M2 | 796.4 | 30306 | 24135698.4
2.11 | Recubrimiento sintético de las siguientes características: afinado de la superfiecie con una capa de primer y arena con el propósito de reducir los empozamientos, seguida de una base de aplicación de la capa de plexipave acrylic Resurfacer con arenilla de cuarzo como base sintética para afinar y sellar la superficie, seguida de una capa de filler color base plexipave acrylic en base de sintético y latex como sellado 3 de superficie, con el fin de dar cuerpo y textura, seguida de una capa de plexichrome Sintetic Fisnish Sport, capa protectora contra los factores ambientales, con colores seleccionados por la Universidad, seguido de una capa Plexiflor Sintetic Sport, capa protectora contra factores ambientales resistente al desgaste, seguida de una capa de Plexiflor Finish Sport, | M2 | 796.4 | 22872 | 18215260.8
como acabado final, capa protectora y resistente al desgaste para ser utilizada para cualquier tipo de deporte con acabados en color seleccionados por la Universidad y resistentes a los factores ambientales, incluye la demarcación reglamentaria para cancha de múltiple (baloncesto, microfutbol, voleybol), con linea plexipave color sugerido por la Universidad.
| COSTO DIRECTO |  |  |  | 93312108.7
| AUI 25% |  |  |  | 23328027.175
| COSTO DIRECTO + COSTO INDERECTO |  |  |  | 116640135.875
| IVA 16% SOBRE UTILIDAD 5% |  |  |  | 746496.8696
| COSTO TOTAL |  |  |  | 117386632.7446
ING. VICTOR HUGO RODRIGUEZ LOPEZ
Profesional universitario
Area Edificios