## CANTIDADES
UNIVERSIDAD DEL CAUCA
VICERRECTORIA ADMINISTRATIVA
AREA DE EDIFICIOS, CONSTRUCCION Y
MANTENIMIENTO
ANEXO 03
CANTIDADES DE OBRA DE LA OBRA CIVIL LA ADECUACION DE SALON PILOTO EL EL AULA 228 DE LA FACULTAD DE INGENIERIA
ELECTRONICA Y TELECOMUNICACIONES DE LA UNIVERSIDAD DEL CAUCA
Septiembre de 2010
No. | DESCRIPCION | UNID. | CANT. | VR. UNITARIO | VR. TOTAL
ESTRUCTURAS PARA PISOS
1 | Construcción e instalación de estructura metálica para piso entarimado, en perfil angular 1/8" x 1 1/2", pintura en aceite color negro, incluye fijación a piso existente con chazo expansivo y tornillo de 2", según diseño | KG | 1440 |  | 0
2 | Construcción de piso base en lámina superboard 17 mm, con sistema de fijación a estructura metálica según normas de fabricante, la cantidad incluye lás áreas de huellas, contrahuellas, rampas | M2 | 85 |  | 0
3 | Construcción de piso acabado en madera acrílica laminada, incluye espuma superlón 2 mm y plástico calibre 4, espesor de la lámina 8 mm mínimo, Ref. sugerida KLC 32 Abedul CJI, o similar | M2 | 85 |  | 0
4 | Construccion e instalacion de canto para peldaño parte integral del sistema | ML | 38 |  | 0
5 | Construccion e instalacion de guarda escoba en madera laminada, color similar al piso, incluye accesorios y fijacion mecanica mediante sistema de pinzas, según fabricante | ML | 40 |  | 0
PINTURAS Y ACABADOS
6 | Pintura vinilo tipo 1 a tres manos para muros, incluye resanes y estuco en áreas afectadas | M2 | 120 |  | 0
7 | Pintura vinilo tipo 1 a tres manos para cielo falso, incluye resanes y estuco en áreas afectadas | M2 | 98 |  | 0
CARPINTERIA
8 | Arreglo de puerta existente, incluye lijado de pintura, aplicación de pintura, arreglo de carteras; suministro e instalación de chapa de seguridad Yale | GLOBAL | 1 |  | 0
9 | Pintura y enlucimiento de ventanas existentes en lámina, incluye lijado, repintado y limpieza de vidrios, dimensiones aproximadas de las ventanas 3.05 x 1.80 mts | UNID. | 2 |  | 0
INSTALACIONES ELECTRICAS, VOZ Y DATOS
10 | Suministro e instalación de lámpara imperio 2 x 54 W/32 W/120 V, piramidal, con rejilla especular 2". 2 x 1 x 16 celdas chasis coll rolled calibre 26, pintura poliestérica color blanco, libre de amarillamiento, multivoltaje | UND | 12 |  | 0
11 | Salida para iluminación 110 Voltios en conduit metalico galvanizado 3/4" Marca I.M.C con accesorios. Conductores No.12 AWG -THHN -THWN Centelsa y un conductor No.12 AWG -THHN-THWN /Cu Centelsa (verde) línea a tierra, cajas galvanizadas octogonales" (4 x 4" donde se requiera) desde bandeja portacables hasta caja de aparatear | UND | 12 |  | 0
12 | Salidas para tomas dobles monofásicos normales con polo a tierra. Incluye toma 15 Amp. Levitón. Ductos conduit metalico galvanizado 3/4" Marca I.M.C con accesorios. Conductores No. 12 AWG-THHN-THWN/Cu.(Verde) Centelsa. Línea a tierra en conductor No.12 AWG-THHN-THWN/Cu. Centelsa (verde) cajas galvanizadas 2 x 4" (4 x 4" donde se requiera) desde bandeja portacables hasta caja de aparatear | UNID. | 20 |  | 0
13 | Salidas para Energía Regulada que Incluye: Toma corriente doble 15 Amp. Levitón grado hospitalario, ductos conduit metalico galvanizado 3/4" marca I.M.C con accesorios. Conductores en cable No. 12AWG-THHN-THWN/Cu Centelsa. Línea a tierra en conductor en cable No.12 AWG-THHN-THWN/Cu. Centelsa (verde) cajas metalicas 4 x 4" con su suplemento metalico. desde bandeja portacables hasta caja de aparatear | UNID. | 5 |  | 0
14 | Salida de voz o datos 6A | UNID. | 14 |  | 0
| COSTO DIRECTO OBRAS |  |  |  | 0
| AUI % |  |  |  | 0
| COSTO DIRECTO +INDIRECTO |  |  |  | 0
| IVA 16% SOBRE UTILIDAD % |  |  |  | 0
| COSTO TOTAL OBRAS |  |  |  | 0
EQUIPOS ESPECIALES
15 | Suministro e instalación de proyector 3LCD Boxlight Projecto Write | UNID. | 1 |  | 0
16 | Suministro e instalación de pantalla retractil dimensiones 1,80 x 1,80 a control remoto | UNID. | 1 |  | 0
17 | Suministro e instalación de tablero acrílico 2.40 x 1.20 | UNID. | 1 |  | 0
| COSTO DIRECTO |  |  |  | 0
| AUI % |  |  |  | 0
| COSTO DIRECTO + COSTO INDIRECTO |  |  |  | 0
| AUIT 16% SOBRE UTILIDAD % |  |  |  | 0
| COSTO TOTAL EQUIPOS ESPECIALES |  |  |  | 0
MOBILIARIO
18 | Suministro e instalación de mesas de trabajo en aglomerado tipo tablex 30 mm de espesor, recubiertas en su parte superior en laminado decorativo de alta presión tipo F8, Contornos con bordes redondeados y cantos con elementos protectores elásticos de PVC planos, los herrajes metálicos como elementos de soportes, anclajes elaborados en lámina coll rolled. Incluye entrepaño corrido en aglomerado tipo tablex 19 mm de espesor, recubiertos en suparte superior en laminado decorativo de alta presio tipo F8 y contornos en PVC; los elementos metalicos recubiertos con pintura en polvo termoendurecible epoxipoliester aplicada electrostáticamente. la mesa incluye falda metálica, con viga tipo estructura troquelada para cableado, 6 tapas pasa cables , dimensiones de la mesa 2,40 *0,60 (ver plano anexo), las mesas van fijadas a estructura de piso a construir | UNID. | 10 |  | 0
19 | Suministro e instalación de mesa de trabajo en aglomerado tipo tablex 30 mm de espesor, recubiertas en su parte superior en laminado decorativo de alta presión tipo F8, Contornos con bordes redondeados y cantos con elementos protectores elásticos de PVC planos, los herrajes metálicos como elementos de soportes, anclajes elaborados en lámina coll rolled. Incluye entrepaño corrido en aglomerado tipo tablex 19 mm de espesor, recubiertos en suparte superior en laminado decorativo de alta presio tipo F8 y contornos en PVC; los elementos metalicos recubiertos con pintura en polvo termoendurecible epoxipoliester aplicada electrostáticamente. la mesa incluye falda metálica, 1 tapa pasa cables , dimensiones de la mesa 1,20 *0,60 (ver plano anexo) | UNID. | 1 |  | 0
20 | Suministro e instalación de silla tipo interlocutor Cosmos, sin brazos tapizada en paño | UNID. | 31 |  | 0
21 | Aseo general | GLOBAL | 1 |  | 0
| COSTO DIRECTO MOBILIARIO |  |  |  | 0
| AIU. % |  |  |  | 0
| COSTO DIRECTO+COSTO INDIRECTO |  |  |  | 0
| IVA 16% SOBRE UTILIDAD % |  |  |  | 0
| COSTO TOTAL MOBILIARIO |  |  |  | 0
| GRAN TOTAL OBRAS-EQUIPOS Y MOBILIARIO |  |  |  | 0

## PRESUOFICIAL
UNIVERSIDAD DEL CAUCA
VICERRECTORIA ADMINISTRATIVA
AREA DE EDIFICIOS, CONSTRUCCION Y
MANTENIMIENTO
PRESUPUESTO OFICIAL PARA SALON PILOTO EL EL AULA 228 DE LA FACULTAD DE INGENIERIA
ELECTRONICA Y TELECOMUNICACIONES DE LA UNIVERSIDAD DEL CAUCA
Septiembre de 2010
No. | DESCRIPCION | UNID. | CANT. | VR. UNITARIO | VR. TOTAL
ESTRUCTURAS PARA PISOS
1 | Construcción e instalación de estructura metálica para piso entarimado, en perfil angular 1/8" x 1 1/2", pintura en aceite color negro, incluye fijación a piso existente con chazo expansivo y tornillo de 2", según diseño | KG | 1440 | 7860 | 11318400
2 | Construcción de piso base en lámina superboard 17 mm, con sistema de fijación a estructura metálica según normas de fabricante, la cantidad incluye lás áreas de huellas, contrahuellas, rampas | M2 | 85 | 134000 | 11390000
3 | Construcción de piso acabado en madera acrílica laminada, incluye espuma superlón 2 mm y plástico calibre 4, espesor de la lámina 8 mm mínimo, Ref. sugerida KLC 32 Abedul CJI, o similar | M2 | 85 | 110000 | 9350000
4 | Construccion e instalacion de canto para peldaño parte integral del sistema | ML | 38 | 3100 | 117800
5 | Construccion e instalacion de guarda escoba en madera laminada, color similar al piso, incluye accesorios y fijacion mecanica mediante sistema de pinzas, según fabricante | ML | 40 | 20400 | 816000
PINTURAS Y ACABADOS
6 | Pintura vinilo tipo 1 a tres manos para muros, incluye resanes y estuco en áreas afectadas | M2 | 120 | 6300 | 756000
7 | Pintura vinilo tipo 1 a tres manos para cielo falso, incluye resanes y estuco en áreas afectadas | M2 | 98 | 6600 | 646800
CARPINTERIA
8 | Arreglo de puerta existente, incluye lijado de pintura, aplicación de pintura, arreglo de carteras; suministro e instalación de chapa de seguridad Yale | GLOBAL | 1 | 190000 | 190000
9 | Pintura y enlucimiento de ventanas existentes en lámina, incluye lijado, repintado y limpieza de vidrios, dimensiones aproximadas de las ventanas 3.05 x 1.80 mts | UNID. | 2 | 90000 | 180000
INSTALACIONES ELECTRICAS, VOZ Y DATOS
10 | Suministro e instalación de lámpara imperio 2 x 54 W/32 W/120 V, piramidal, con rejilla especular 2". 2 x 1 x 16 celdas chasis coll rolled calibre 26, pintura poliestérica color blanco, libre de amarillamiento, multivoltaje | UND | 12 | 160000 | 1920000
11 | Salida para iluminación 110 Voltios en conduit metalico galvanizado 3/4" Marca I.M.C con accesorios. Conductores No.12 AWG -THHN -THWN Centelsa y un conductor No.12 AWG -THHN-THWN /Cu Centelsa (verde) línea a tierra, cajas galvanizadas octogonales" (4 x 4" donde se requiera) desde bandeja portacables hasta caja de aparatear | UND | 12 | 94212 | 1130544
12 | Salidas para tomas dobles monofásicos normales con polo a tierra. Incluye toma 15 Amp. Levitón. Ductos conduit metalico galvanizado 3/4" Marca I.M.C con accesorios. Conductores No. 12 AWG-THHN-THWN/Cu.(Verde) Centelsa. Línea a tierra en conductor No.12 AWG-THHN-THWN/Cu. Centelsa (verde) cajas galvanizadas 2 x 4" (4 x 4" donde se requiera) desde bandeja portacables hasta caja de aparatear | UNID. | 20 | 99646 | 1992920
13 | Salidas para Energía Regulada que Incluye: Toma corriente doble 15 Amp. Levitón grado hospitalario, ductos conduit metalico galvanizado 3/4" marca I.M.C con accesorios. Conductores en cable No. 12AWG-THHN-THWN/Cu Centelsa. Línea a tierra en conductor en cable No.12 AWG-THHN-THWN/Cu. Centelsa (verde) cajas metalicas 4 x 4" con su suplemento metalico. desde bandeja portacables hasta caja de aparatear | UNID. | 5 | 109414 | 547070
14 | Salida de voz o datos 6A | UNID. | 14 | 161994 | 2267916
| COSTO DIRECTO OBRAS |  |  |  | 42623450
| AUI 25 |  |  |  | 10655862.5
| COSTO DIRECTO +INDIRECTO |  |  |  | 53279312.5
| IVA 16% SOBRE UTILIDAD 5% |  |  |  | 340987.6
| COSTO TOTAL OBRAS |  |  |  | 53620300.1
EQUIPOS ESPECIALES
15 | Suministro e instalación de proyector 3LCD Boxlight Projecto Write | UNID. | 1 | 5500000 | 5500000
16 | Suministro e instalación de pantalla retractil dimensiones 1,80 x 1,80 a control remoto | UNID. | 1 | 522000 | 522000
17 | Suministro e instalación de tablero acrílico 2.40 x 1.20 | UNID. | 1 | 190000 | 190000
| COSTO DIRECTO |  |  |  | 6212000
| AUI 25% |  |  |  | 1553000
| COSTO DIRECTO + COSTO INDIRECTO |  |  |  | 7765000
| AUIT 16% SOBRE UTILIDAD 5% |  |  |  | 49696
| COSTO TOTAL EQUIPOS ESPECIALES |  |  |  | 7814696
MOBILIARIO
18 | Suministro e instalación de mesas de trabajo en aglomerado tipo tablex 30 mm de espesor, recubiertas en su parte superior en laminado decorativo de alta presión tipo F8, Contornos con bordes redondeados y cantos con elementos protectores elásticos de PVC planos, los herrajes metálicos como elementos de soportes, anclajes elaborados en lámina coll rolled. Incluye entrepaño corrido en aglomerado tipo tablex 19 mm de espesor, recubiertos en suparte superior en laminado decorativo de alta presio tipo F8 y contornos en PVC; los elementos metalicos recubiertos con pintura en polvo termoendurecible epoxipoliester aplicada electrostáticamente. la mesa incluye falda metálica, con viga tipo estructura troquelada para cableado, 6 tapas pasa cables , dimensiones de la mesa 2,40 *0,60 (ver plano anexo), las mesas van fijadas a estructura de piso a construir | UNID. | 10 | 1500000 | 15000000
19 | Suministro e instalación de mesa de trabajo en aglomerado tipo tablex 30 mm de espesor, recubiertas en su parte superior en laminado decorativo de alta presión tipo F8, Contornos con bordes redondeados y cantos con elementos protectores elásticos de PVC planos, los herrajes metálicos como elementos de soportes, anclajes elaborados en lámina coll rolled. Incluye entrepaño corrido en aglomerado tipo tablex 19 mm de espesor, recubiertos en suparte superior en laminado decorativo de alta presio tipo F8 y contornos en PVC; los elementos metalicos recubiertos con pintura en polvo termoendurecible epoxipoliester aplicada electrostáticamente. la mesa incluye falda metálica, 1 tapa pasa cables , dimensiones de la mesa 1,20 *0,60 (ver plano anexo) | UNID. | 1 | 215000 | 215000
20 | Suministro e instalación de silla tipo interlocutor Cosmos, sin brazos tapizada en paño | UNID. | 31 | 92000 | 2852000
21 | Aseo general | GLOBAL | 1 | 300000 | 300000
| COSTO DIRECTO MOBILIARIO |  |  |  | 18367000
| AIU. 25% |  |  |  | 4591750
| COSTO DIRECTO+COSTO INDIRECTO |  |  |  | 22958750
| IVA 16% SOBRE UTILIDAD 5% |  |  |  | 146936
| COSTO TOTAL MOBILIARIO |  |  |  | 23105686
| GRAN TOTAL OBRAS-EQUIPOS Y MOBILIARIO |  |  |  | 84540682.1
ARQ. DIEGO ANDRES CASTRO GARCIA
Coordinador
Area de Edificios, Construcción y Mantenimiento