## CANTIDADES
UNIVERSIDAD DEL CAUCA
VICERRECTORIA ADMINISTRATIVA
AREA DE EDIFICIOS, CONSTRUCCION Y
MANTENIMIENTO
ANEXO 03
CONSTRUCCIÓN SEPTIMA ETAPA DEL EDIFICIO DE LA FACULTAD DE
CIENCIAS CONTABLES, ECONOMICAS Y ADMINISTRATIVAS
DE LA UNIVERSIDAD DEL CAUCA - SECTOR POMONA
COTIZACIÓN CARPINTERIA EN ALUMINIO 3er. Y 4to PISO, MUROS LIVIANOS
Y DINTELES
Noviembre de 2010
No. | DESCRIPCION | UNID. | CANT. | VR. UNIT. | VR. TOTAL
1.1 | Construcción e instalación de ventana tipo VT1 , en aluminio corrediza, configuración X-O-O-X, sistema 5020 cierre media luna, vidrio cristal flotado 4 mm, aluminio anodizado natural. Incluye montante superior en perfilería 2" x 1" liso U-67 y tubular T-117 dividido en 4 cuerpos, con siete (07) persianas referencia ALN-547 sujetadas a perfil ALN 343. Altura de montante = 0.50 mts. Acabado certicado por el fabricante. Dimensión total de la ventana 2.55 x h=1.70 (ver esquema) | UNID | 12 |  | 0
1.2 | Construcción e instalación de ventana tipo VT2, en aluminio corrediza, configuración X-O-X, sistema 5020 cierre media luna, vidrio cristal flotado 4 mm, aluminio anodizado natural. Incluye montante superior en perfilería 2" x 1" liso U-67 y tubular T-117 dividido en 2 cuerpos, con siete (07) persianas referencia ALN-547 sujetadas a perfil ALN 343. Altura de montante = 0.50 mts. Acabado certicado por el fabricante. Dimensión total de la ventana 1,50 x h=1.70 (ver esquema) | UNID | 63 |  | 0
1.3 | Construcción e instalación de ventana tipo VT3 , en aluminio corrediza, configuración X-O-O-X, sistema 5020 cierre media luna, vidrio cristal flotado 4 mm, aluminio anodizado natural. Incluye montante superior en perfilería 2" x 1" liso U-67 y tubular T-117 dividido en 4 cuerpos, con siete (07) persianas referencia ALN-547 sujetadas a perfil ALN 343. Altura de montante = 0.50 mts. Acabado certicado por el fabricante. Dimensión total de la ventana 2.30 x h=1.70 (ver esquema) | UNID | 13 |  | 0
1.4 | Construcción e instalación de ventana tipo VT4 proyectante sistema 3831, en aluminio anodizado natural. Vidrio cristal flotado 4 mm. Bisagras 12". Acabado certificado por el fabricante. Dimensiones 0.80 x h=0.80 | UNID | 17 |  | 0
1.5 | Construcción e instalación de ventana tipo VT6, en aluminio corrediza, configuración 0-X-X-O, sistema 5020 cierre media luna, vidrio cristal flotado 4 mm, aluminio anodizado natural. Incluye montante superior en perfilería 2" x 1" liso U-67 y tubular T-117 dividido en 4 cuerpos, con siete (07) persianas referencia ALN-547 sujetadas a perfil ALN 343. Altura de montante = 0.50 mts. Acabado certicado por el fabricante. Dimensión total de la ventana 5,50 x h=1,70 (ver esquema) | UNID | 1 |  | 0
1.8 | Construcción e instalación de ventana tipo VT9 , en aluminio corrediza, configuración X-O-X, sistema 5020 cierre media luna, vidrio cristal flotado 4 mm, aluminio anodizado natural. Incluye montante superior en perfilería 2" x 1" liso U-67 y tubular T-117 dividido en 2 cuerpos, con siete (07) persianas referencia ALN-547 sujetadas a perfil ALN 343. Altura de montante = 0.50 mts. Acabado certicado por el fabricante. Dimensión total de la ventana 1,20 x h=1.70 (ver esquema) | UND | 1 |  | 0
1.9 | Construcción e instalación de ventana tipo VT10 proyectante sistema 3831, en aluminio anodizado natural. Vidrio cristal flotado 4 mm. Con ventana fija en la parte media inferior Bisagras 12". Acabado certificado por el fabricante. Dimensiones 1,00 x h=1,70 | UNID | 2 |  | 0
1.10 | Construcción e instalación de ventana tipo VT11 , en aluminio corrediza, configuración X-O, sistema 5020 cierre media luna, vidrio cristal flotado 4 mm, aluminio anodizado natural. sin montante superior Acabado certicado por el fabricante. Dimensión total de la ventana 1,00 x h=1.30 (ver esquema) | UNID | 1 |  | 0
1.11 | Construcción e instalación de ventana tipo VT15 , en aluminio corrediza, configuración X-O, sistema 5020 cierre media luna, vidrio cristal flotado 4 mm, aluminio anodizado natural. Incluye montante superior en perfilería 2" x 1" liso U-67 y tubular T-117 dividido en 2 cuerpos, con siete (07) persianas referencia ALN-547 sujetadas a perfil ALN 343. Altura de montante = 0.50 mts. Acabado certicado por el fabricante. Dimensión total de la ventana 1,00 x h=1.70 (ver esquema) | UNID | 2 |  | 0
1.17 | Construcción de puerta y marco dos naves, Tipo PT6 en aluminio anodizado natural ; marco en perfiles 3" x 1" liso U55. Puerta y perfileria T 103, con cuerpo superior en vidrio cristal flotado 5 mm con pisavidrios S 343 y S 344. Cuerpo inferior en perfil entamborado T 166 y U 61, Chapa yale doble manija.montante superior de altura =0,40 dividido en 2 cuerpos con vidrio en cristal flotado 5 mm.Puerta instalada sobre pivotes, incluye fallebas, Dimensiones 2.50 x altura = 2.60 metros. Acabado certificado por fabricante.(Ver esquema) | UNID | 4 |  | 0
1.18 | Construcción de puerta y marco dos naves, Tipo PT7 en aluminio anodizado natural ; marco en perfiles 3" x 1" liso U55. Puerta y perfileria T 103, con cuerpo superior en vidrio cristal flotado 5 mm con pisavidrios S 343 y S 344. Cuerpo inferior en perfil entamborado T 166 y U 61, Chapa yale doble manija.Montante superior de altura =0,40 dividido en dos cuerpos con vidrio cristal flotado de 5mm. Puerta instalada sobre pivotes, incluye fallebas, Dimensiones 2.30 x altura = 2.60 metros. Acabado certificado por fabricante.(Ver esquema) | UNID | 6 |  | 0
1.19 | Construcción de puerta ventana tipo PV2 corrediza 4 cuerpos configuración O-X-X-O, en aluminio anodizado natural, marco en perfiles 3" x 1" liso U55. Puerta y perfileria T 103, con cuerpo superior en vidrio cristal flotado 5 mm con pisavidrios S 343 y S 344. Cuerpo inferior en perfil entamborado T 166 y U 61, Chapa yale doble manija. Montante superior de altura = 0.40 dividido en 4 cuerpos con vidrio cristal flotado 5 mm. Puerta instalada sobre rieles, Dimensiones 5,50 x altura = 2,60 metros. Acabado certificado por fabricante.(Ver esquema) | UNID | 2 |  | 0
| Pelicula opalizada a rayas tipo esmerilado para vidrios en película americanan antirrayon con garantía de 5 años | M2 | 120 |  | 0
| Pelicula polarizada en tono espejo reflectivo 20% | M2 | 588 |  | 0
| SUBTOTAL VENTANERIA Y PUERTAS |  |  |  | 0
II | MUROS LIVIANOS Y DINTELES
2.4 | Construcción de muro doble cara para dinteles de fachada en laminas de superboard 10 mm, sobre perfileria rolada calibre 24, con tratamiento de juntas con masilla tipo joint compound. Acabado en pintura blanca acrilica,koraza a tres (3) manos, incluye anclaje a losa. Longitud de desarrollo de 1,30m | ML | 123.5 |  | 0
2.5 | Construcción de muro doble cara para dinteles de fachada en laminas de superboard 10 mm, sobre perfileria rolada calibre 24, con tratamiento de juntas con masilla tipo joint compound. Acabado en pintura blanca tipo vinilo I, a tres (3) manos, incluye anclaje a losa. Longitud de desarrollo de 1,20m | ML | 9.1 |  | 0
2.6 | Construcción de muro doble cara para dinteles de fachada en laminas de superboard 10 mm, sobre perfileria rolada calibre 24, con tratamiento de juntas con masilla tipo joint compound. Acabado en pintura blanca acrilica koraza, a tres (3) manos, incluye anclaje a losa. Longitud de desarrollo de 1,12m | ML | 27.2 |  | 0
2.7 | Construcción de muro doble cara para dinteles de fachada en laminas de superboard 10 mm, sobre perfileria rolada calibre 24, con tratamiento de juntas con masilla tipo joint compound. Acabado en pintura blanca acrilica koraza tres (3) manos, incluye anclaje a losa. Longitud de desarrollo de 0,85m | ML | 69.9 |  | 0
| Lavado y limpieza con cepillo de cerdas duras, para muros (lisos y acanalados) de fachada, y aplicación de hidrofugo tipo sika transparente o similar a tres (03) manos; se deben seguir las recomendaciones dadas por el fabricante | M2 | 5150 |  | 0
| SUBTOTAL -MUROS LIVIANOS -DINTELES |  |  |  | 0
lll | VARIOS
3.1 | Impermeabilización de losa con manto edil AT 3mm con foil de aluminio garantia 10 años, incluye : imprimación con emulsiòn asfáltica y equipo para aplicación de llama de gas . | M2 | 26 |  | 0
3.2 | Reparación de cielo raso en superboard 6 mm afectado por la humedad, incluye pintura en vinilo tres manos, andamios y equipo. | M2 | 22 |  | 0
| SUBTOTAL - VARIOS |  |  |  | 0
| COSTO DIRECTO |  |  |  | 0
| AUI % |  |  |  | 0
| COSTO DIRECTO + COSTO INDIRECTO |  |  |  | 0
| IVA 16% SOBRE UTILIDAD DEL % |  |  |  | 0
| COSTO TOTAL |  |  |  | 0

## PRESUPUESTO OFICIAL
UNIVERSIDAD DEL CAUCA
VICERRECTORIA ADMINISTRATIVA
AREA DE EDIFICIOS, CONSTRUCCION Y
MANTENIMIENTO
CONSTRUCCIÓN SEPTIMA ETAPA DEL EDIFICIO DE LA FACULTAD DE
CIENCIAS CONTABLES, ECONOMICAS Y ADMINISTRATIVAS
DE LA UNIVERSIDAD DEL CAUCA - SECTOR POMONA
COTIZACIÓN CARPINTERIA EN ALUMINIO 3er. Y 4to PISO, MUROS LIVIANOS
Y DINTELES
Noviembre de 2010
No. | DESCRIPCION | UNID. | CANT. | VR. UNIT. | VR. TOTAL
1.1 | Construcción e instalación de ventana tipo VT1 , en aluminio corrediza, configuración X-O-O-X, sistema 5020 cierre media luna, vidrio cristal flotado 4 mm, aluminio anodizado natural. Incluye montante superior en perfilería 2" x 1" liso U-67 y tubular T-117 dividido en 4 cuerpos, con siete (07) persianas referencia ALN-547 sujetadas a perfil ALN 343. Altura de montante = 0.50 mts. Acabado certicado por el fabricante. Dimensión total de la ventana 2.55 x h=1.70 (ver esquema) | UNID | 12 | 927896 | 11134752
1.2 | Construcción e instalación de ventana tipo VT2, en aluminio corrediza, configuración X-O-X, sistema 5020 cierre media luna, vidrio cristal flotado 4 mm, aluminio anodizado natural. Incluye montante superior en perfilería 2" x 1" liso U-67 y tubular T-117 dividido en 2 cuerpos, con siete (07) persianas referencia ALN-547 sujetadas a perfil ALN 343. Altura de montante = 0.50 mts. Acabado certicado por el fabricante. Dimensión total de la ventana 1,50 x h=1.70 (ver esquema) | UNID | 63 | 392647 | 24736761
1.3 | Construcción e instalación de ventana tipo VT3 , en aluminio corrediza, configuración X-O-O-X, sistema 5020 cierre media luna, vidrio cristal flotado 4 mm, aluminio anodizado natural. Incluye montante superior en perfilería 2" x 1" liso U-67 y tubular T-117 dividido en 4 cuerpos, con siete (07) persianas referencia ALN-547 sujetadas a perfil ALN 343. Altura de montante = 0.50 mts. Acabado certicado por el fabricante. Dimensión total de la ventana 2.30 x h=1.70 (ver esquema) | UNID | 13 | 836925 | 10880025
1.4 | Construcción e instalación de ventana tipo VT4 proyectante sistema 3831, en aluminio anodizado natural. Vidrio cristal flotado 4 mm. Bisagras 12". Acabado certificado por el fabricante. Dimensiones 0.80 x h=0.80 | UNID | 17 | 174414 | 2965038
1.5 | Construcción e instalación de ventana tipo VT6, en aluminio corrediza, configuración 0-X-X-O, sistema 5020 cierre media luna, vidrio cristal flotado 4 mm, aluminio anodizado natural. Incluye montante superior en perfilería 2" x 1" liso U-67 y tubular T-117 dividido en 4 cuerpos, con siete (07) persianas referencia ALN-547 sujetadas a perfil ALN 343. Altura de montante = 0.50 mts. Acabado certicado por el fabricante. Dimensión total de la ventana 5,50 x h=1,70 (ver esquema) | UNID | 1 | 2015588 | 2015588
1.8 | Construcción e instalación de ventana tipo VT9 , en aluminio corrediza, configuración X-O-X, sistema 5020 cierre media luna, vidrio cristal flotado 4 mm, aluminio anodizado natural. Incluye montante superior en perfilería 2" x 1" liso U-67 y tubular T-117 dividido en 2 cuerpos, con siete (07) persianas referencia ALN-547 sujetadas a perfil ALN 343. Altura de montante = 0.50 mts. Acabado certicado por el fabricante. Dimensión total de la ventana 1,20 x h=1.70 (ver esquema) | UND | 1 | 314118 | 314118
1.9 | Construcción e instalación de ventana tipo VT10 proyectante sistema 3831, en aluminio anodizado natural. Vidrio cristal flotado 4 mm. Con ventana fija en la parte media inferior Bisagras 12". Acabado certificado por el fabricante. Dimensiones 1,00 x h=1,70 | UNID | 2 | 463289 | 926578
1.10 | Construcción e instalación de ventana tipo VT11 , en aluminio corrediza, configuración X-O, sistema 5020 cierre media luna, vidrio cristal flotado 4 mm, aluminio anodizado natural. sin montante superior Acabado certicado por el fabricante. Dimensión total de la ventana 1,00 x h=1.30 (ver esquema) | UNID | 1 | 200173 | 200173
1.11 | Construcción e instalación de ventana tipo VT15 , en aluminio corrediza, configuración X-O, sistema 5020 cierre media luna, vidrio cristal flotado 4 mm, aluminio anodizado natural. Incluye montante superior en perfilería 2" x 1" liso U-67 y tubular T-117 dividido en 2 cuerpos, con siete (07) persianas referencia ALN-547 sujetadas a perfil ALN 343. Altura de montante = 0.50 mts. Acabado certicado por el fabricante. Dimensión total de la ventana 1,00 x h=1.70 (ver esquema) | UNID | 2 | 261765 | 523530
1.17 | Construcción de puerta y marco dos naves, Tipo PT6 en aluminio anodizado natural ; marco en perfiles 3" x 1" liso U55. Puerta y perfileria T 103, con cuerpo superior en vidrio cristal flotado 5 mm con pisavidrios S 343 y S 344. Cuerpo inferior en perfil entamborado T 166 y U 61, Chapa yale doble manija.montante superior de altura =0,40 dividido en 2 cuerpos con vidrio en cristal flotado 5 mm.Puerta instalada sobre pivotes, incluye fallebas, Dimensiones 2.50 x altura = 2.60 metros. Acabado certificado por fabricante.(Ver esquema) | UNID | 4 | 1874274 | 7497096
1.18 | Construcción de puerta y marco dos naves, Tipo PT7 en aluminio anodizado natural ; marco en perfiles 3" x 1" liso U55. Puerta y perfileria T 103, con cuerpo superior en vidrio cristal flotado 5 mm con pisavidrios S 343 y S 344. Cuerpo inferior en perfil entamborado T 166 y U 61, Chapa yale doble manija.Montante superior de altura =0,40 dividido en dos cuerpos con vidrio cristal flotado de 5mm. Puerta instalada sobre pivotes, incluye fallebas, Dimensiones 2.30 x altura = 2.60 metros. Acabado certificado por fabricante.(Ver esquema) | UNID | 6 | 1728537 | 10371222
1.19 | Construcción de puerta ventana tipo PV2 corrediza 4 cuerpos configuración O-X-X-O, en aluminio anodizado natural, marco en perfiles 3" x 1" liso U55. Puerta y perfileria T 103, con cuerpo superior en vidrio cristal flotado 5 mm con pisavidrios S 343 y S 344. Cuerpo inferior en perfil entamborado T 166 y U 61, Chapa yale doble manija. Montante superior de altura = 0.40 dividido en 4 cuerpos con vidrio cristal flotado 5 mm. Puerta instalada sobre rieles, Dimensiones 5,50 x altura = 2,60 metros. Acabado certificado por fabricante.(Ver esquema) | UNID | 2 | 2495490 | 4990980
| Pelicula opalizada a rayas tipo esmerilado para vidrios en película americanan antirrayon con garantía de 5 años | M2 | 120 | 16000 | 1920000
| Pelicula polarizada en tono espejo reflectivo 20% | M2 | 588 | 32200 | 18933600
| SUBTOTAL VENTANERIA Y PUERTAS |  |  |  | 97409461
II | MUROS LIVIANOS Y DINTELES
2.4 | Construcción de muro doble cara para dinteles de fachada en laminas de superboard 10 mm, sobre perfileria rolada calibre 24, con tratamiento de juntas con masilla tipo joint compound. Acabado en pintura blanca acrilica,koraza a tres (3) manos, incluye anclaje a losa. Longitud de desarrollo de 1,30m | ML | 123.5 | 93825 | 11587387.5
2.5 | Construcción de muro doble cara para dinteles de fachada en laminas de superboard 10 mm, sobre perfileria rolada calibre 24, con tratamiento de juntas con masilla tipo joint compound. Acabado en pintura blanca tipo vinilo I, a tres (3) manos, incluye anclaje a losa. Longitud de desarrollo de 1,20m | ML | 9.1 | 90555 | 824050.5
2.6 | Construcción de muro doble cara para dinteles de fachada en laminas de superboard 10 mm, sobre perfileria rolada calibre 24, con tratamiento de juntas con masilla tipo joint compound. Acabado en pintura blanca acrilica koraza, a tres (3) manos, incluye anclaje a losa. Longitud de desarrollo de 1,12m | ML | 27.2 | 87855 | 2389656
2.7 | Construcción de muro doble cara para dinteles de fachada en laminas de superboard 10 mm, sobre perfileria rolada calibre 24, con tratamiento de juntas con masilla tipo joint compound. Acabado en pintura blanca acrilica koraza tres (3) manos, incluye anclaje a losa. Longitud de desarrollo de 0,85m | ML | 69.9 | 82993 | 5801210.7
| Lavado y limpieza con cepillo de cerdas duras, para muros (lisos y acanalados) de fachada, y aplicación de hidrofugo tipo sika transparente o similar a tres (03) manos; se deben seguir las recomendaciones dadas por el fabricante | M2 | 5150 | 12505 | 64400750
| SUBTOTAL -MUROS LIVIANOS -DINTELES |  |  |  | 85003054.7
lll | VARIOS
3.1 | Impermeabilización de losa con manto edil AT 3mm con foil de aluminio garantia 10 años, incluye : imprimación con emulsiòn asfáltica y equipo para aplicación de llama de gas . | M2 | 26 | 36093 | 938418
3.2 | Reparación de cielo raso en superboard 6 mm afectado por la humedad, incluye pintura en vinilo tres manos, andamios y equipo. | M2 | 22 | 32181 | 707982
| SUBTOTAL - VARIOS |  |  |  | 1646400
| COSTO DIRECTO |  |  |  | 184058915.7
| AUI 25% |  |  |  | 46014728.925
| COSTO DIRECTO + COSTO INDIRECTO |  |  |  | 230073644.625
| IVA 16% SOBRE UTILIDAD DEL 5% |  |  |  | 1472471.3256
| COSTO TOTAL |  |  |  | 231546115.9506
| ARQ. DIEGO ANDRES CASTRO GARCIA |  | ING. VICTOR HUGO RODRIGUEZ L.
| Coordinador |  | Profesional Universitario
Area de Edicios, Construcción y Mantenimiento

## Hoja3
ITEM 2,4 | Construcción de muro doble cara para dinteles de fachada en laminas de superboard 10 mm, sobre perfileria rolada calibre 24, con tratamiento de juntas con masilla tipo joint compound. Acabado en pintura blanca acrilica coraza, a tres (3) manos, incluye anclaje a losa. Longitud de desarrollo de 1,30
UNIDAD | ML
|  |  |  | EQUIPO | MATERIAL | GENTE
Herramienta | 1.5 | Glob | 1000 | 1500
Placa superboard (1,22*2,44 m.) | 0.45 | Und | 54000 |  | 24300
Paral cal 24 | 2.79 | Und | 7600 |  | 21204
Cinta malla | 0.033333 | Und | 10000 |  | 333.3333
Masilla tipo joint compound | 0.2 | Kg | 48000 |  | 9600
tornillo goloso de 1/2" punta fina | 42 | Und | 20 |  | 840
Pint.acrilica koraza | 0.29 | Gal | 60000 |  | 17400
cuadrilla general | 1.2 | h-h | 15540 |  |  | 18648
|  |  |  | 1500 | 73677.3333 | 18648
|  |  |  | COSTO DIRECTO |  | 93825
ITEM 2,5 | Construcción de muro doble cara para dinteles en laminas de superboard 10 mm, sobre perfileria rolada calibre 24, con tratamiento de juntas con masilla tipo joint compound. Acabado en pintura blanca acrilica coraza, a tres (3) manos, incluye anclaje a losa. Longitud de desarrollo de 1,20m
UNIDAD | ML
|  |  |  | EQUIPO | MATERIAL | GENTE
Herramienta | 1.5 | Glob | 1000 | 1500
Placa superboard (1,22*2,44 m.) | 0.415 | Und | 54000 |  | 22410
Paral cal 24 | 2.74 | Und | 7600 |  | 20824
Cinta malla | 0.033333 | Und | 10000 |  | 333.3333
Masilla tipo joint compound | 0.2 | Kg | 48000 |  | 9600
tornillo goloso de 1/2" punta fina | 42 | Und | 20 |  | 840
Pint.acrilica koraza | 0.28 | Gal | 60000 |  | 16800
cuadrilla general | 1.2 | h-h | 15540 |  |  | 18648
|  |  |  | 1500 | 70807.3333 | 18648
|  |  |  | COSTO DIRECTO |  | 90955
ITEM 2,6 | Construcción de muro doble cara para dinteles en laminas de superboard 10 mm, sobre perfileria rolada calibre 24, con tratamiento de juntas con masilla tipo joint compound. Acabado en pintura blanca acrilicakoraza, a tres (3) manos, incluye anclaje a losa. Longitud de desarrollo de 1,12m
UNIDAD | ML
|  |  |  | EQUIPO | MATERIAL | GENTE
Herramienta | 1.5 | Glob | 1000 | 1500
Placa superboard (1,22*2,44 m.) | 0.387 | Und | 54000 |  | 20898
Paral cal 24 | 2.61 | Und | 7600 |  | 19836
Cinta malla | 0.033333 | Und | 10000 |  | 333.3333
Masilla tipo joint compound | 0.2 | Kg | 48000 |  | 9600
tornillo goloso de 1/2" punta fina | 42 | Und | 20 |  | 840
Pint.acrilica koraza | 0.27 | Gal | 60000 |  | 16200
cuadrilla general | 1.2 | h-h | 15540 |  |  | 18648
|  |  |  | 1500 | 67707.3333 | 18648
|  |  |  | COSTO DIRECTO |  | 87855
ITEM 2,7 | Construcción de muro doble cara para dinteles en laminas de superboard 10 mm, sobre perfileria rolada calibre 24, con tratamiento de juntas con masilla tipo joint compound. Acabado en pintura blanca acrilica koraza, a tres (3) manos, incluye anclaje a losa. Longitud de desarrollo de 0,85
UNIDAD | ML
|  |  |  | EQUIPO | MATERIAL | GENTE
Herramienta | 1.5 | Glob | 1000 | 1500
Placa superboard (1,22*2,44 m.) | 0.35 | Und | 54000 |  | 18900
Paral cal 24 | 2.47 | Und | 7600 |  | 18772
Cinta malla | 0.033333 | Und | 10000 |  | 333.3333
Masilla tipo joint compound | 0.2 | Kg | 48000 |  | 9600
tornillo goloso de 1/2" punta fina | 42 | Und | 20 |  | 840
Pint.acrilica koraza | 0.24 | Gal | 60000 |  | 14400
cuadrilla general | 1.2 | h-h | 15540 |  |  | 18648
|  |  |  | 1500 | 62845.3333 | 18648
|  |  |  | COSTO DIRECTO |  | 82993
ITEM 6,1 | Lavado y limpieza con cepillo de cerdas duras, para muros (lisos y acanalados) de fachada, y aplicación de hidrofugo tipo sika transparente o similar a tres (03) manos; se deben seguir las recomendaciones dadas por el fabricante
UNIDAD | M2
|  |  |  | EQUIPO | MATERIAL | GENTE
Herramienta | 0.232 | glob | 1000 | 232
andamios | 0.8 | glob | 1000 | 800
hidrofugo tipo sika | 1/18 | gl | 51500 |  | 2575
acronal | 1/20 | gl | 22500 |  | 1125
Cuadrilla general | 0.5 | h-h | 15540 |  |  | 7770
|  |  |  | 1032 | 3700 | 7770
|  |  |  | COSTO DIRECTO |  | 12502