## CANTIDADES DE OBRA
UNIVERSIDAD DEL CAUCA
VICERRECTORIA ADMINISTRATIVA
ADENDA No. 04 (MODIFICACION PRESUPUESTO OFICIAL)
OBJETO: OBRA CIVIL PARA LA RESTAURACION DE LA QUINTA ETAPA DE LA SEDE DE LA UNIVERSIDAD DEL CAUCA EN SANTANDER DE QUILICHAO.
CODIGO | DESCRIPCION
|  | UND. | CANTID. | V/UNIT. | V/TOTAL
I | PISOS SALONES
1.01 | Demolicion de piso existente en baldosa | M2 | 37
1.02 | Nivelación de piso en tierra altura aproximada de 10 centimetros, incluye acarreo y bote | M2 | 37
1.03 | Suministro e instalación de pisos en ladrillo de arcilla de 0,23*0,23*0,035 ladrillera la ximena popayán, Incluye juntas en mortero 1:3 | M2 | 37
1.04 | Construcción de piso primario en concreto de 21 Mpa espesor 0,10 mts. | M2 | 37
1.05 | Lavado, Sellado y aplicación de cera | M2 | 37
sub total
II | PATIO PRINCIPAL
2.01 | suministro e instalacion de puntos de salida para faroles. | UN | 20
2.02 | Desmonte de lamparas existentes | UN | 20
2.03 | Suministro e instalacion de faroles coloniales descolgados | UN | 30
2.04 | Suministro e instalacion de faroles de pared tipo colonial como los existentes de Santo Domingo | UN | 12
sub total
III | PORTON DE ACCESO PATIO POSTERIOR
3.01 | Apertura de vano sobre muro, incluye repello de carteras y dinteles de madera, acarreo y bote de escombros | UND | 1
3.02 | Construcción de muros dobles para tapar vanos sobre tapial, incluye repellos estuco y pintura | UND | 1
-------------------------
IV | JARDIN POSTERIOR
4.01 | Acometida hidraúlica en tubería pvc presión RDE 13,5 mm, incluye accesorios para instalación, excavación y relleno | ML | 20
4.02 | Puntos hidráulicos de 1/2" tubería PVC RDE 21, incluye accesorios galvanizados en la salida de conexión y de instalación | UND | 4
4.03 | Suministro e instalación de llaves de paso 3/4" Red White, con su respectiva tapa de registro plástica de PVC 15x15 cmts. y accesorios | UND | 1
4.04 | Suministro e instalación de llaves de paso 1/2" Red White, con su respectiva tapa de registro plástica de PVC 15x15 cmts. y accesorios | UND | 1
4.05 | Trabajos de jardinería: plantas, tierra, poda,materas, elaboracion de jardineras. | M2 | 258.1968
4.06 | Senderos en gravilla , ancho 70 cm. | ML | 90
4.07 | Suministro e instalacion de bordillos en ladrillo, inluye ambos lados. | ML | 90
4.08 | Construcción de piso en concreto de 21 Mpa 14 cms de espesor , con terminado en piedra de canto rodado e= 7cm y contrapiso de 7cm espesor 0,10 mts, incluye mejoramiento de terreno en tierra amarilla 7cm. | M2 | 30
4.09 | Suministro e instalacion de puntos de salida para faroles, extractores. | UN | 30
4.1 | Suministro e instalacion de salida para tomas dobles. | UN | 10
4.11 | Suministro e instalacion de salida para sensores, incluye el sensor | UN | 6
4.12 | Suministro e instalacion de salida para camaras de circuito cerrado de tv., incluye camara de tv. | UN | 4
4.13 | Suministro e instalacion de faroles de pared tipo colonial como los existentes de Santo Domingo | UN | 6
4.14 | Adecuacion de Tapial en fachada, desmonte y rearmado de cubierta, retiro de repello existente, insalacion de malla con vena y cargue. | M2 | 33
4.15 | Suministro e instalacion de faroles descolgados tipo colonial como los existentes de Santo Domingo | UN | 6
4.16 | Suministro e instalacion de faroles de piso tipo colonial | UN | 6
4.17 | Suministro e instalacion de reflector completo metal halide de 250w, fabricado en alumnio incluye base en concreto de 300 psi y anclajes | UN | 4
4.18 | Acometida electrica para 220v y linea a tierra | ML | 75
sub total
RESTAURACION DE FOSO EXISTENTE HORNILLA Y HORNO
4.19 | Excavacion en tierra común , incluye retiro | M3 | 50
4.2 | Inpermeabilización del fondo del foso | GB | 1
4.21 | Punto hidraulico adaptado a foso, incluye tuberia pvc de diámetro 1/2", longitud aproximada de 20 metros | UND | 1
4.22 | Punto de desague D=6", incluye accesorios pvc para su instalación, y tubo pvc D=6" hasta una longitud promedio de 6,00 metros. | UND | 1
4.23 | Arreglo de piso e instalación de motobomba sumergible para recirculación del agua, incluye poceta ccto de 3000 psi impermeabilizada. | GB | 1
4.24 | Construccion de muro en concreto de 3000 psi | M3 | 7
4.25 | Suministro e instalacion de hierro de 60000 psi | kg | 800
sub total
V | PUERTAS Y VENTANAS
5.01 | Suministro e instalación de reja en forja según diseño en acceso principal tipo Santo Domingo | UN | 4
5.02 | Suministro e instalación de puerta de madera en biblioteca y cocina, incluye marco, chapa y pintura | UN | 2
5.03 | Suministro e instalación de puerta de madera en Garaje 2,45*2,4M, incluye marco, chapa y pintura. | UN | 1
5.04 | Suministro e instalación de puerta de madera en Acceso principal y acceso posterior 1,5*2,70M, con marco , chapa y pintura | UN | 2
5.05 | Suministro e instalación de puerta de madera de 1,*2,38M, incluye marco chapa y pintura. | UN | 7
5.06 | Suministro e instalacion de ventanas en madera 1,3*1,7M, incluye marco y cerradura | UN | 3
Restauración de carpintería existente , ventanas
5.07 | 1,3*1,7M, incluye pintura. | UN | 7
5.08 | Suministro e instalacion de closeres en madera | UN | 3
5.09 | Retiro, dinteles existentes y suministro e instalacion de dintel en madera pintada e inmunizada | UN | 12
sub total
VI | SALON ARCHIVO
6.01 | Rasqueteado de muros | M2 | 68
6.02 | Construccion de muro en ladrillo comun soga | M2 | 20
6.03 | Repello impermeabilizado con malla con vena, en mortero 1:3 | M2 | 68
6.04 | Estuco de muros | M2 | 68
6.05 | Pintura de muros en vinilo 3 manos | M2 | 68
6.06 | Pintura vinilo 3 manos de cielo raso | M2 | 21
sub total
VII | PINTURA
7.01 | Repinte de muros interiores y fachada en vinilo tipo 1 a tres manos | M2 | 1500
7.02 | Repinte Cielo raso en vinilo tipo 1 a tres manos | M2 | 902.2914
7.03 | Pintura de lineas de zocalo medias y superiores | ML | 1000
sub total
VIII | Llimpieza y aseo
8.01 | Aseo general | UND | 1
sub total
IX | VARIOS EN BAÑOS Y COCINA
9.01 | Suministro e instalacion de acometida para gas | ML | 40
9.02 | suministro e instalacion de extractores de aire D=8" | UN | 4
9.03 | Suministro e instalacion de Hidroflo para 24 salidas, marca Evans , motor de 1 hp, tanque 130 lts incluye acoples | UN | 1
9.04 | Suministro e instalacion de acometida hidraulica , incluye medidor para 3/4 | UN | 1
9.05 | Suministro e instalacion de puntos sanitarios de 2" pvc | UN | 2
9.06 | Construccion meson en concreto enchapado en tableta tipo ladrillo, incluye hierro | ML | 4
9.07 | construccion de antepecho en ladrillo limpio y revitado. | ML | 4
sub total
COSTO DIRECTO
AUI 25%
COSTO DIRECTO MAS INDIRECTO
IVA 16% SOBRE 5% DE UTILIDAD
| ARQ. DIEGO ANDRES CASTRO GARCIA |  | REINEL MOSQUERA FERNANDEZ
| COORDINADOR | INGENIERO CONTRATISTA
| UNIDAD DE DESARROLLO DE INFRAESTRUCTURA | UNIDAD DE DESARROLLO DE INFRAESTRUCTURA
Ing. JUAN MANUEL QUIÑONES PINZON
Presidente Junta Licitaciones