## Hoja1
Universidad del Cauca
Vicerrectoria Administrativa
CANTIDADES DE OBRA
PRESUPUESTO REMODELACIÓN Y ADECUACIÓN DE ESPACIOS EN EL MUSEO DE HISTORIA NATURAL
CUARTO DE HORNO DE SECADO PARA EL MUSEO DE HISTORIA NATURALES
ÍTEM | DESCRIPCIÓN | UNID. | CANT. | VR. UNITARIO | VR. TOTAL
1 | PRELIMINARES
1.10 | Localización general y replanteo | M2 | 17 |  | 0
1.2 | Excavación material común E=0.50 | M3 | 7 |  | 0
1.3 | Bote de material común | M3 | 8 |  | 0
2 | ESTRUCTURA
2.1 | Solado de limpieza E=0.5, 17,5 MPA | M2 | 17 |  | 0
2.2 | Viga de cimentación 20*20 CM, CCTO 3000 PSI incluye formaleta | ML | 15 |  | 0
2.3 | Columneta en concreto 3000 PSI, 15*25 CM incluye formaleta | ML | 13 |  | 0
2.4 | Viga de amarre en concreto 3000 PSI, 20*12 CM incluye formaleta | ML | 15 |  | 0
2.50 | suministro ,corte y amarre de hierros 60000 PSI | KG | 280 |  | 0
3 | INSTALACIONES HIDROSANITARIAS
3.1 | Excavación redes instalaciones sanitarias | ML | 10 |  | 0
3.2 | Suministro e instalación puntos sanitarios 2" PVC TP | UND | 2 |  | 0
3.4 | Suministro e instalación punto hidráulico 1/2" PVC TP | UND | 1 |  | 0
3.5 | Caja de inspección interna 0.60M X 0.60 M (1.10 H) | UND | 1 |  | 0
3.6 | Suministro e instalación bajante 2" en PVC | ML | 3 |  | 0
3.7 | suministro e instalación canal en lamina galvanizada para agua lluvias | ML | 6 |  | 0
4 | INSTALACIONES ELÉCTRICAS
4.1 | Salida para iluminación 110 Voltios en conduit metálico galvanizado 3/4" con accesorios. Conductores No.12 AWG -THHN -THWN Centelsa y un conductor No.12 AWG -THHN-THWN /Cu Centelsa (verde) línea a tierra, cajas galvanizadas octogonales" (4 x 4" donde se requiera) desde bandeja portacables hasta caja de aparatear | UND | 2 |  | 0
4.2 | Suministro e instalación de lámpara imperio 2 x 54 W/32 W/120 V, piramidal, con rejilla especular 2". 2 x 1 x 16 celdas chasis coll rolled calibre 26, pintura poliestérica color blanco, libre de amarillamiento, multivoltaje, incluye tubos. | UND | 2 |  | 0
4.3 | Salida para tomacorriente doble ,corrientes de servicio normal que incluye: tubo conduit PVC 1/2" ( 3/4" donde se necesité), toma levinton, caja de 2*4" | UND | 2 |  | 0
4.4 | Salida para toma corrientes ESPECIALES que incluye: cable Nº 10 AWG THHN/THWN COBRE , toma corrientes de seguridad hasta 3x50A | UND | 1 |  | 0
5 | MAMPOSTERÍA Y CONCRETOS
5.1 | Muros ladrillo en soga sucio, mortero 1:4 | M2 | 40 |  | 0
5.3 | Construcción de mesones en concreto de 21 MPA ancho 0,60m espesor 0,07 refuerzo con varilla de 3/8" cada 15cm en ambas direcciones | ML | 6 |  | 0
5.5 | Concreto de piso de 17 MPA, incluye malla de refuerzo M-084,, espesor losa =8cm | M2 | 18 |  | 0
5.60 | Repello de muros con mortero 1:3 E= 2.5 cm | M2 | 80
6 | ENCHAPES, REVESTIMIENTOS EN MUROS
6.1 | suministro e instalación de baldosa alfa, granito pulido de 0,30x0,30 con tratamiento completo( destronque, fragua, pulida y brillada) | M2 | 17 |  | 0
6.2 | Enchape pared blanco 0.20x0,20 incluye pega y fragua | M2 | 6 |  | 0
6.4 | Suministro e instalación de guarda escoba en granito tipo alfa recto H 7cm | ML | 16 |  | 0
6.5 | Construcción de acabado en granito pulido blanco para mesones No. 2, salpicadero en media caña h= 0.10, para mesones, incluye carteras , ancho del mesón=0,60, cartera lateral = 0,10 | ML | 18 |  | 0
6.60 | Suministro e instalación de lavaplatos sencillo de empotrar Sokoda, en acero inoxidable, dimensiones 62 x 48, incluye grifería sencilla, tapones, sifón, rejilla y accesorios para instalación | UN | 1 |  | 0
7.2 | CARPINTERÍA EN ALUMINIO
7.3 | Construcción e instalación de puerta , en aluminio una nave, REF. T-87, 11/2"*11/2", enchapada, aluminio anodizado natural PERFIL F-06. acabado certificado por el fabricante. Dimensión total de la puerta 1.0 x h=2.20 (ver esquema), parte superior con cuerpo fijo h=0.20M, incluye marco en aluminio y chapa SCHLAGE | UND | 1 |  | 0
7.4 | Ventana en aluminio anodizado natural de 2x 1.20 cm sistema 7-44 y vidrio incoloro en 5mm | UND | 1 |  | 0
8 | CUBIERTA
8.1 | Suministro e instalación de perlin metálico de 4"x 2"x 2mm para cubierta pintados en anticorrosivo y pintura de acabado | M2 | 18 |  | 0
8.2 | Suministro e instalación de cubierta en teja ondulada de fibro cemento #4 con todos elementos para su correcta instalación | M2 | 20 |  | 0
9 | ESTUCO Y PINTURA
9.1 | Suministro y aplicación de estuco para muros | M2 | 80 |  | 0
9.2 | Suministro y aplicación de pintura vinilo sin plomo para muros tipo 1 a tres manos | M2 | 80 |  | 0
| SUBTOTAL OBRA |  |  |  | 0
PRESUPUESTO PARA INSTALACIÓN MONTAJE Y CARGA DE AIRES ACONDICIONADOS SAMSUNG Y L.G. PARA EL MUSEO DE HISTORIA NATURAL EN LAS ÁREAS DE EL LABORATORIO DE RECOLECCIÓN DE LÍQUIDOS Y COLECCIÓN DE REFERENCIAS
ÍTEM | DESCRIPCIÓN | UNID. | CANT. | VR. UNITARIO | VR. TOTAL
1 | INSTALACIÓN Y MONTAJE
1.1 | Montaje y carga de aires acondicionados marca Sansung de 12000 BTU tipo Mini Split | UND | 2 |  | 0
1.2 | Montaje y carga de aires acondicionados marca L.G. de 5000 BTU tipo de Sobreponer tipo Ventana | UND | 1 |  | 0
2 | INSTALACIONES ELÉCTRICAS
2.1 | Suministro e instalación de tablero de breaker, trifásico 12 circuitos, 5 hilos, , barraje de 125 A . SQUARE D Tipo NTQ-412-SQ | UN | 1 |  | 0
2.3 | Salida para toma corriente doble servicio normal que incluye: tubo conduit PVC 1/2" ( 3/4" donde se necesite), toma levinton, caja de 2*4" | UN | 3 |  | 0
3 | INSTALACIONES HIDROSANITARIAS
3.1 | Suministro e instalación puntos sanitarios 2" | UND | 3 |  | 0
3.2 | Suministro e instalación 2" | ML | 20 |  | 0
3.3 | Suministro e instalación punto hidráulico 1/2" PVC TP | UND | 3 |  | 0
3.4 | Suministro e instalación bajante 2" en PVC | ML | 3 |  | 0
3.50 | Suministro e instalación de red hidráulica en tubería de cobre de 1/2´ incluido accesorios y espuma de recubrimiento de poliuretano. | ML | 19 |  | 0
| SUBTOTAL OBRA |  |  |  | 0
PRESUPUESTO REMODELACIÓN DE BATERÍAS SANITARIAS MUSEO DE CIENCIAS NATURALES
ÍTEM | DESCRIPCIÓN | UNID. | CANT. | VR. UNITARIO | VR. TOTAL
1 | DEMOLICIÓN DE PISOS
1.1 | Demolición de enchape de piso y pared en cerámica, incluye demolición de mortero, retiró, acarreo y bote de escombros | M2 | 65.9377 |  | 0
1.2 | Demolición de muro enchapado | M2 | 30 |  | 0
1.3 | Demolición de vigueta de amarre | ML | 20 |  | 0
1.4 | Demolición de mesón enchapado | ML | 10 |  | 0
1.5 | Desmonte de aparatos sanitarios | UND | 8 |  | 0
1.6 | Desmonte de lavamanos | UND | 8 |  | 0
1.7 | Desmonte de orinales | UND | 4 |  | 0
1.8 | Desmonte de puertas metálicas | UND | 8 |  | 0
2 | MAMPOSTERÍA, REPELLO, CONCRETOS
2.1 | nivelación de piso en mortero 1:4 espesor promedio = 0,04mts | M2 | 60 |  | 0
2.2 | Construcción de mesones en concreto de 21 MPA ancho 0,60m espesor 0,07 refuerzo con varilla de 3/8" cada 15cm en ambas direcciones | ML | 15 |  | 0
2.3 | Construcción de brocales para pocetas de aseo, ladrillo común soga, repellado por ambas caras y cartera; altura de brocal 0.60 mts, incluye enchape en cerámica Valencia de 0,20 x 0,30, color beige. | ML | 8 |  | 0
3 | PINTURA Y ACABADOS
3.1 | Construcción de cielo falso en Superboard de 8mm, Instalado sobre perfileria rolada calibre 26, cada 40 cm, con tratamiento de juntas mediante la utilización de masilla etercoart como sellador y cinta malla, aplicación de eterglass para acabado y pulido de las mismas. Incluye estuco y pintura vinilo Tipo I a tres (3) manos; espesor de lamina de Superboard 6 mm con apertura de huecos para lámparas fluorescentes El cielo falso suspendido con alambre galvanizado calibre 14 según especificaciones del proveedor. | M2 | 60 |  | 0
3.2 | Suministro e instalación de enchape para piso en porcelanato antideslizante para baño de 0,34x0,34cm incluye material de pega y fragua. | M2 | 60 |  | 0
3.3 | Suministro e instalación de cerámica Valencia primera calidad de 0.20 x 0.30, color beige para muros ref. 286019001" incluye pega y fragua. | M2 | 150 |  | 0
3.4 | Pintura vinilo tipo 1 a tres manos para muros, incluye resanes y estuco en áreas afectadas | M2 | 140 |  | 0
4 | APARATOS SANITARIOS
4.1 | Suministro e instalación de lavamanos de sobreponer Marsella Ref.: 01301 incluye llave automática para lavamanos acople manguera lavamanos y sifón | UND | 12 |  | 0
4.2 | Sumistro e instalación de sanitario San Giorgio redondo completo control azul Ref.: 121351001, incluye acople de manguera y accesorios | UND | 10 |  | 0
4.3 | Suministro e instalación de orinal Santafé Ref. 00401 Color: BONE, incluye grifería para orinal automática Ref.703200001, acoples y accesorios y sifón orinal en P/Santafé | UND | 4 |  | 0
4.4 | Construcción de acabado en granito pulido blanco No. 2, salpicadero en media caña h= 0.10, para mesones, incluye carteras, dilataciones en bronce, ancho del mesón=0,60, cartera lateral = 0,10 | ML | 20 |  | 0
4.5 | Suministro e instalación de espejo de 4ml para baño de 1.55 x 1,00 | UND | 4 |  | 0
5 | INSTALACIONES HIDROSANITARIAS
5.1 | Excavación redes instalaciones sanitarias | ML | 15 |  | 0
5.2 | Suministro e instalación puntos sanitarios 2" | UND | 28 |  | 0
5.3 | Suministro e instalación punto hidráulico 1/2" PVC | UND | 24 |  | 0
5.4 | Suministro e instalación puntos sanitarios 4" PVC TP | UND | 10 |  | 0
5.5 | Suministro e instalación de rejillas para sifón de 2" con sosco | UND | 8 |  | 0
5.6 | Suministro e instalación de llaves de paso 1/2" plástica de sierre rápido | UND | 10 |  | 0
6 | CARPINTERÍA EN ALUMINIO
6.1 | Construcción e instalación de divisiones en aluminio para baños, anodizado natural con perfileria de 1" x 1" T 77 y T 78 con pisa vidrios en U referencia U 68 con empaques de neopreno; enchape F 06. Puertas con perfil vertical ALN 388 y Horizontal ALN390, con pasador y manija. Altura de la división dos metros de enchape con 0.20 metros libres en área inferior, acabado certificado por fabricante. NOTA: El total de metros cuadrados incluye veinte puertas de 0.75 metros de ancho. | M2 | 55 |  | 0
7 | PRESUPUESTO DE OBRA ELÉCTRICA
7.1 | Salida para toma corrientes servicio normal que incluye: Tubo conduit PVC 1/2" (3/4" donde se requiera) con accesorios, cajas PVC 2x4" (cajas 4x4" donde se requiera, conductores CENTELSA / CECSA Nº 12 AWG THHN/THWN COBRE , tomas corrientes LX ARQUEA dobles con polo a tierra. | UN | 4 |  | 0
7.2 | Instalación de lámparas fluorescentes incrustar 2x28 w balasto electrónico multirango,sin acrílico , marca ILTEC. | UN | 8 |  | 0
7.3 | Suministro e instalación de secadores de mano Ref. 706030001 | UN | 4 |  | 0
| SUBTOTAL OBRA |  |  |  | 0
COSTO DIRECTO
COSTO INDIRECTO
COSTO INDIRECTO + COSTO DIRECTO
IVA 16% SOBRE LA UTILIDAD 5%
COSTO TOTAL