## Hoja1
UNIVERSIDAD DEL CAUCA
VICERRECTORIA ADMINISTRATIVA
DIVISION ADMINISTRATIVA Y DE SERVICIOS
AREA DE PLANTA FISICA
CONSTRUCCION DE LA CUBIERTA Y GRADERIAS ALEDAÑAS A LAS CANCHAS MULTIPLES SINTETICAS DEL CDU DE LA
UNIVERSIDAD DEL CAUCA . PRIMERA ETAPA.
CANTIDADES DE OBRA
GRADERIAS
Item | Descripción Actividad | Unidad | Cantidad | Valor Unit. | Valor Parcial
1 | PRELIMINARES
1.01 | LOCALIZACION Y REPLANTEO | M2 | 259
1.02 | CONSTRUCCION DE UN CAMPAMENTO DE 24M2 MUROS EN EN MADERA TECHO EN ZINC ESTRUCTURA EN GUADUA | UN | 1
1.03 | DEMOLICION DE LOSA PAVIMENTO INCLUYE ACARREO | M2 | 60
1.04 | MEJORAMIENTO DE TERRENO DE PRESTAMO CON TIERRA AMARILLA, QUE CUMPLA LA RESISTENCIA A LA COMPRESION DE AL MENOS DE 0,9 KG/CMS, EN CAPAS DE 20CMS | M3 | 20
SUBTOTAL
2 | CIMENTACION Y ESTRUCTURAS DE CONCRETO
2.01 | EXCAVACION A MANO EN MATERIAL COMUN INCLUYE ACARREO | M3 | 70
2.02 | HIERRO DE REFUERZO PDR-60 CORRUGADO PARA ESTRUCTURAS, INCLUYE EL CORTE, FIGURADO Y AMARRADO | KG | 3200
2.03 | SOLADOS EN CONCRETO POBRE 17.5 MPA PARA CIMENTACION, ESPESOR 5 CM | M2 | 120
2.04 | CONSTRUCCION DE CICLOPEO DE 3000 PSI EN CONCRETO PREMEZCLADO 3000 PSI | M3 | 34
2.05 | VIGA DE CIMENTACION 30*30 CM EN CONCRETO PREMEZCLADO DE 3000 PSI Y FORMALETA EN MADERA | M3 | 17
2.06 | COLUMNAS DE 30*30 CM EN CONCRETO PREMEZCLADO DE 3000 PSI Y FORMALETA EN MADERA . | M3 | 1
2.07 | VIGAS AEREAS EN CONCRETO PREMEZCLADO DE 3000 PSI, INCLUYE FORMALETA. | M3 | 4
2.08 | CONSTRUCCION DE LOSA EN STEEL DECK CL 22, E=10CM EN CONCRETO PREMEZCLADO DE 3000 PSI | M2 | 175
SUBTOTAL
3 | MAMPOSTERIA Y REPELLOS
3.01 | CONSTRUCCION DE MURO DE BLOQUE DE CONCRETO 39*19*14 PEGA MORTERO 1:4 Y ADITIVOS, INCLYE LLENADO DE DOVELAS. | M2 | 65
SUBTOTAL
4 | INSTALACION DE PISOS Y ENCHAPES
4.1 | CONSTRUCCION PISO PRIMARIO EN CONCRETO 3000 PSI REFORZADO MALLA 15*15 CM 4.5MM, F'C 17.5 E= 8 cm | M2 | 60
SUBTOTAL
5 | VARIOS
5.01 | RETIRO DE ESCOMBROS DE MATERIAL SOBRANTE. | M3 | 70
SUBTOTAL
TOTAL GRADERIAS
ESTRUCTURA - CUBIERTA
1 | CIMENTACION Y ESTRUCTURAS DE CONCRETO
1.01 | EXCAVACION A MANO EN MATERIAL COMUN INCLUYE ACARREO | M3 | 6
1.02 | HIERRO DE REFUERZO PDR-60 CORRUGADO PARA ESTRUCTURAS, INCLUYE EL CORTE, FIGURADO Y AMARRADO | KG | 2500
1.03 | SOLADOS EN CONCRETO POBRE 17.5 MPA PARA CIMENTACION, ESPESOR 5 CM | M2 | 53
1.04 | ZAPATA DE CIMENTACION (Z) CONCRETO PREMEZCLADO DE 3000 PSI Y FORMALETA EN MADERA | M3 | 2
1.04 | VIGA DE CIMENTACION 30*30 CM EN CONCRETO PREMEZCLADO DE 3000 PSI Y FORMALETA EN MADERA | M3 | 14
1.05 | PEDESTALES 30*30 CM EN CONCRETO PREMEZCLADO DE 3000 PSI Y FORMALETA EN MADERA | M3 | 1
1.05 | COLUMNAS DE 30*70 CM EN CONCRETO PREMEZCLADO DE 3000 PSI Y FORMALETA EN MADERA HASTA 6.5M | M3 | 5
SUBTOTAL
2 | INSTALACIONES ELECTRICAS
2.01 | SUMINISTRO E INSTALACION DE RED ELECTRICA CONDUIT PVC D=3/4" No 8 CON 5 HILOS | ML | 30
2.02 | SUMINISTRO E INSTALACION DE CAJA METALICA DE BREAKER TRIFASICA C/P DE 300A PARA 12 CIRCUITOS | UN | 1
2.03 | SALIDA PARA ILUMINACIÓN QUE INCLUYE: , CONDUCTORES TIPO CABLE | UN | 20
CENTELSA / CECSA Nº 12 AWG T, CAJA DE PASO, TUBERIA 3/4" EMT,INCLUYE PROYECTOR RRA ROY ALPHA 250W 220V
2.04 | SALIDA PARA TOMA CORRIENTES SERVICIO NORMAL QUE INCLUYE: TUBO | UN | 4
CONDUIT PVC 1/2 (3/4 DONDE SE NECESITE), TOMA CTE LEVITON, CAJA 2*4" INCLUYE CABLE No.12
2.05 | SALIDA PARA TOMA DE VOZ Y DATOS INCLUYE TUBERIA 3/4" INCLUYE CABLE CATEGORIA 6A, CAJA PLASTICA2*4, TOMA CORRIENTE, CONECTORES | UN | 2
2.06 | SALIDA PARA SONIDO, TUBERIA EMT 3/4" , CAJA PLASTICA 2*4" TOMA, CONECTORES,INCLUYE CABLE. | UN | 2
SUBTOTAL
Item | Descripción Actividad | Unidad | Cantidad
3 | INSTALACIONES HIDROSANITARIAS
3.01 | EXCAVACION MANUAL INCLUYE ACARREO | M3 | 4
3.02 | SUMINISTRO E INSTALACION DE PUNTOS SANITARIO DE D=2" | UN | 2
3.03 | SUMINISTRO E INSTALACION DE PUNTOS SANITARIO DE D=4" | UN | 4
3.04 | SUMINISTRO E INSTALACION DE TUBERIA SANITARIA DE 2" INC ACCESORIOS | ML | 6
3.05 | SUMINISTRO E INSTALACION DE TUBERIA SANITARIA DE 4" INC ACCESORIOS | ML | 12
3.06 | CONSTRUCCION DE CAJA EN CONCRETO DE 3000 PSI DE 60*60, INCLUYE TAPA REFORZADA Y FORMALETA | UN | 1
3.07 | CONSTRUCCION DE CAJA EN CONCRETO DE 3000 PSI DE 100*100, INCLUYE TAPA REFORZADA Y FORMALETA | UN | 1
3.08 | SUMINISTRO E INSTALACION DE DE CANAL EN ACERO GALVANIZADO CL 22, INCLUYE SOLDADURA Y ANTICRROSIVO Y PINTURA | ML | 35
3.09 | SUMINISTRO E INSTACION DE BAJANTE AGUAS LLUVIAS D=4", INCLUYE ACCESORIOS | ML | 50
SUBTOTAL
4 | INSTALACION DE PISOS Y ENCHAPES
4.1 | CONSTRUCCION PISO PRIMARIO EN CONCRETO 3000 PSI REFORZADO MALLA 15*15 CM 4.5MM, F'C 17.5 E= 8 cm | M2 | 60
SUBTOTAL
5 | VARIOS
5.01 | RETIRO DE ESCOMBROS DE MATERIAL SOBRANTE. | M3 | 100
SUBTOTAL
6 | CUBIERTAS
6.01 | SUMISTRO E INSTALACION DE ESTRUCTURA PARA CUBIERTA EN ACERO ESTRUCTURAL A-36, INCLUYE TUBERIA ESTRUCTURAL PARA ARMAR CERCHAS, CORREAS, SOLDADURA ANTICORROSIVO, PINTURA, PERNOS, ANCLAJES, PLATINAS. | KG | 7200
6.02 | SUMINISTRO E INSTALACION DE CUBIERTA EN TEJA METALICA CINDULIT 180 COLOR AZUL | M2 | 290
6.03 | SUMINISTRO E INSTALACION DE TENSORES EN 5/8" | ML | 160
SUBTOTAL
TOTAL OBRA ESTRUCTURA
NOTA: Para el cálculo del presupuesto, el proponente deberá contemplar un porcentaje mínimo de imprevistos del 3% del costo directo, con base en las siguientes situaciones inesperadas: Atrasos en la obra por efectos del clima, que pueden afectar los rendimientos de la obra, incrementos en costos de materiales e insumos por efectos de oferta y demanda, incrementos en costos de transporte como consecuencia del alza de combustibles, ocurrencia de accidentes de trabajo y cierre de vías por orden público.
Para la liquidación de los imprevistos que se causen en la ejecución del contrato, estos deberán demostrarse plenamente por parte del contratista ante la interventoria designada por la Universidad del Cauca.
FIRMA PROPONENTE:
IDENTIFICACION No.