## ETAPA 1 CARVAJAL UNICAU
UNIVERSIDAD DEL CAUCA
VICERRECTORIA ADMINISTRATIVA
DIVISION ADMINISTRATIVA Y DE SERVICIOS
AREA PLANTA FISICA
ANEXO B OBRA CIVIL ETAPA 1 - PARA LA ADECUACION DE AULAS, AREA ADMINISTRATIVA Y BATERIA SANITARIA
PARA LA UNIVERSIDAD DEL CAUCA EN EL CAMPUS CARVAJAL DE SANTANDER DE QUILICHAO
ITEM | CAPITULO | UNIDAD | CANT. | VR. UNITARIO | VR. TOTAL
1 | PRELIMINARES GENERALES
1.01 | Localización y replanteo obra Arquitectonica | M2 | 1226
1.02 | Campamento en tabla, 18M2 | UN | 1
1.03 | Cerramiento provisional Tela fib. Tejída H=2,10M-Borde | ML | 60
1.04 | Limpieza superficie Vidrios ventanas superiores sobre cerchas, (Incluye equipo para trabajo en alturas según norma vigente). | M2 | 137
2 | ACTIVIDADES GENERALES
2.01 | Rasqueteada Lijada y Resane de muros | M2 | 147
2.02 | Desmonte de ventana incluye marco y vidrio | M2 | 36
2.03 | Desmonte Puerta y Marco nave sencilla | UN | 5
2.04 | Desmonte Puerta y Marco Doble nave | UN | 3
2.05 | Desmonte .ventana - luceta existente | UN | 3
2.06 | Desmonte aparato sanitario | UN | 7
2.07 | Desmonte cubierta asbesto cemento, incluye retiro frescasa bajo cubierta | M2 | 36
2.08 | Desmonte cerramiento estructura madera y lamina Fibrocemento | M2 | 82
2.09 | Demolición Placa Concreto o fundición similar E>=17.6 CM | M2 | 28
2.1 | Demolición de muros ladrillo en soga, incluye acarreo. | M2 | 73
2.11 | Desmonte estructura y cielo falso madera | M2 | 30
2.12 | Demolición Viga Concreto <=25C-35CM | ML | 24
2.13 | Enchape y recubrimiento para adecuar Banca Corrida sobre Cárcamo en concreto existente "antiguo soporte de Prensa Plana", EL enchapado para banca + faldón es con LOSETA PREPULIDA PIZARRA Tipo Alfa o similar Fondo: Azul Veta Negra - Ref. 135019487 | M2 | 20
2.14 | Abertura de vano sobre muro, incluye repello de carteras y dinteles, acarreo y bote de escombros | M3 | 22
2.15 | Elaboración, suministro e instalación JARDIN VERTICAL y JARDIN en FOSO: Trabajos de jardinería para interior: incluye limpieza de foso existente y adecuacion con plantas, tierra, poda, materas, elaboracion de jardinera INCLUYE estructura metálica portante Vertical, estará ubicado en espacio Interior bajo cubierta y con alta penumbra, requiere sistema de riego y drenaje. Según diseño | M2 | 20
2.16 | Suministro e instalacion Teja tipo Ajonit Policarbonato #6 | M2 | 18
2.17 | Suministro y aplicación de pintura en vinilo 3 manos, incluye muros y columnas | M2 | 716
2.18 | Repello de muros mortero 1:3 | M2 | 75
2.19 | Revoque con Mortero 1:4 de Juntas de ladrillo en Muros existentes | M2 | 716
2.2 | Reconstrucción o Realce de caja de Inspección | UN | 12
2.21 | Abertura vano puerta acceso secundario por corredor y puerta salida emergencia. Son 3 Vanos para puertas Dim. 3 x 3, | M2 | 15
2.22 | Abertura vano Ventana tipo V-4 sobre muro fachada, incluye repello de carteras y dinteles. Es 1/ 12 Unidades. Dimensiones 3,25 X 2,00 mts. | M2 | 7
2.23 | Construcción de muro soga en ladrillo común pega mortero 1:3 | M2 | 47
2.24 | Recubrimiento de bajantes, estructuras, tuberías, con laminas de superboard 10 mm, sobre perfileria rolada calibre 24, con tratamiento de juntas con etercoat y masilla Acabado , incluye estuco y pintura blanca tipo vinilo a tres (3) manos. | ML | 200
2.25 | Desmonte ductos, tuberías, canales, bandejas, elementos varios, los cuales se contabilizarán ya sea por Metro Lineal o Unidad en el caso que sean elementos aislados, sumandose indistintamente de la Unidad de medida | ML / UN | 85
2.26 | Perforación en estructuras, 1/2" 21-30CM" | UN | 80
2.27 | Perforación en estructuras, 3/4" 21-30CM" | UN | 26
2.28 | ANCLAJE HIERRO ,1/2"-PERF. ,3/4" 21-25C, incluye Sistema epóxico para anclajes estructurales | PTO | 106
2.29 | Relleno compactado con material seleccionado | M3 | 38
2.3 | Construcción piso primario en Concreto 21MPA, E= 8 cm | M2 | 30
3 | REHABILITACION BAÑOS
PRELIMINARES BAÑOS
3.01 | Desmonte de puertas en acrílico y marco en aluminio en baños | UN | 3
3.02 | Demolición piso en baldosa de gres 0,25*0,25m en mal estado, incluye retiro mortero de nivelación del area afectada y retiro y bote de escombros. | M2 | 35
3.03 | Demolición de repellos en mal estado, incluye retiro y bote de escombros. | M2 | 15
3.04 | Demolición de enchape cerámico, incluye repello, retiro y bote de escombros | M2 | 44
3.05 | Desmonte de aparatos sanitarios | UN | 6
3.06 | Desmonte Lavamanos Porcelana | UN | 1
3.07 | Desmonte de marco en lámina y puerta entamborado en triplex | UN | 2
3.08 | Demolición Mesones Granito Pulido, incluye demolición de poyo, retiro y bote de escombros | UN | 2
3.09 | Desmonte Punto eléctrico, retiro de cableado y aparato, resane mortero 1:3 | UN | 5
3.1 | Desmonte Punto Hidráulico, tapón y resane con mortero 1:3 | UN | 8
3.11 | Desmonte Punto Sanitário, y resane con mortero 1:3 | UN | 9
3.12 | Demolición de muro en soga ladrillo comun, incluye retiro y bote de escombros. | M2 | 13
3.13 | Demolición piso primario en concreto esp. 8 cm. con retiro y bote de escombros | M2 | 45
3.14 | Corte con disco en placa piso en concreto para instalación de tubería Sanitaria e hidráulica | ML | 10
3.15 | Suministro y aplicación Pegacor Fraguado para resane de enchapes existentes | M2 | 48
| ENCHAPES BAÑOS | M2 | 0
3.16 | SobrePiso en concreto 18cm de espesor 3000PSI 21 Mpa | M2 | 5
3.17 | Suministro e instalación de cerámica Nuevo Valencia primera calidad de 0.20 x 0.30, color blanco para muros ref. 286019001 | M2 | 14
3.18 | Sum e Inst Cerámica piso antideslizante (.20x.20) | M2 | 51
| MUROS Y DIVISIONES EN BAÑOS | M2
3.19 | Construcción de muro doble cara en Superboard, 10 mm, instalado sobre perfilería rolada calibre 26, cada 60 cm, con tratamiento de juntas mediante la utilización de masilla Etercoat como sellador y cinta malla, aplicación de Eterglas. según especificaciones del proveedor. | M2 | 10
APARATOS SANITARIOS, ACCESORIOS
3.2 | Suministro e instalación de dispensadores de papel | UN | 17
3.21 | Sum. e instalación de sanitario completo Ref. STILO 30535 Color: BONE, incluye acople de manguera y accesorios | UN | 15
3.22 | Suministro e instalación de sanitario para discapacitados completo Ref. Aquajet confort height 026-40 Color: BONE incluye acoples de manguera y accesorios | UN | 2
3.23 | Suministro e instalación de lavamanos de sobreponer Ref. Marsella 01301 Color: BONE, incluye llave automática para lavamanos Ref. 947120001, acople manguera lavamanos y sifón desagüe lavamanos Ref. 931430001 | UN | 4
3.24 | Suministro e instalación de lavamanos para Discapacitados completoTipo Corona FREE ANTIBACTERIAL Ref 00389A001 o similar, Incluye soportes | UN | 2
3.25 | Suministro e instalación de Barra Seguridad 30 Pulgadas para baño discapacitados Tipo Corona Ref 706040001 o similar | UN | 4
3.26 | Suministro e instalación de orinal santafé Ref. 00401 Color: BONE, incluye grifería para orinal automática Ref.703200001, acoples y accesorios y sifón orinal en P/santafé | UN | 3
3.27 | Suministro e instalación de Espejo 5mm | M2 | 8
3.28 | Construcción lavatrapeadores enchapado, incluye grifo | UN | 1
MESONES BAÑOS
3.29 | Construcción de meson en concreto de 21 MPA ancho 0,60m espesor 0,07 refuerzo con varilla de 3/8" cada 15cm en ambas direcciones | ML | 5
3.3 | Construcción de acabado en granito pulido blanco No. 2, salpicadero en media caña h= 0.10, para mesones, incluye carteras, dilataciones en bronce, ancho del mesón=0,60, cartera lateral = 0,10 | ML | 5
INSTALACIONES HIDROSANITARIAS, RED DE AGUAS LLUVIAS
3.31 | Suministro e Instalación de Punto Hidráulico de D= 1/2" en PVC PRESION | UN | 26
3.32 | Suministro e Instalación de Tubería Presión D=1/2"RDE 21 Incluye Accesorios | ML | 35
3.33 | Suministro e instalación de puntos hidráulicos de D=3/4" | UN | 4
3.34 | Suministro e instalación de tubería presión D=3/4"RDE 21, INC. Accesorios | ML | 28
3.35 | Suministro e instalación de puntos sanitario de D=2", INC. Accesorios | UN | 13
3.36 | Suministro e instalación de tubería sanitaria de 2" INC Accesorios | ML | 29
3.37 | Suministro e instalación de puntos sanitario de D=4", INC. Accesorios | UN | 15
3.38 | Suministro e instalación de tubería sanitaria de 4" INC Accesorios | ML | 25
3.39 | Suministro e instalación de tubería de drenaje PVC D=4", Incluye accesorios | ML | 18
3.4 | Suministro e Instalación de TUBERIA DE DRENAJE PVC D=3", Incluye accesorios | ML | 18
3.41 | Reubicación punto. hidráulico de D= 1/2" en PVC PRESION | UN | 14
3.42 | Reubicación punto sanitario de D=4", INC. Accesorios | UN | 4
3.43 | Suministro e instalación de rejillas D=2" | UN | 7
4 | MAMPOSTERIA
MAMPOSTERIA TIPO LIVIANA
4.01 | Construcción de muro doble cara en Superboard, 10 mm, instalado sobre perfilería rolada calibre 26, cada 60 cm, con tratamiento de juntas mediante la utilización de masilla Etercoat como sellador y cinta malla, aplicación de Eterglas. Incluye estuco y pintura vinilo tipo I a tres (3) manos, según especificaciones del proveedor. | M2 | 1057
4.02 | Construcción de Trampa de Ruido, elaboración, suministro e instalación, Volumen de Coronación muro horizontal tipo Alfajia (Según Diseño) en superboard, 10 MM, instalado sobre perfilería rolada calibre 26, cada 60 cm, refuerzo con angulos para su nivelacion , con tratamiento de juntas mediante la utilización de masilla Etercoat como sellador y cinta malla, aplicación de Eterglas. Incluye estuco y pintura vinilo tipo I a tres (3) manos, según especificaciones del proveedor. | M2 | 89
4.03 | CONSTRUCCIÓN DE Portal Acceso Sector Unicauca en MURO LIVIANO EN SECO, EN SUPERBOARD DE ESPESOR 10 mm UNA CARA. | M2 | 21
5 | SISTEMA AISLAMIENTO TERMICO Y ACUSTICO
5.01 | Suministro e Instalación ACUSTIFIBRA 2" para recubrimiento trampa de ruido. | M2 | 54
5.02 | Suministro e instalación de Frescasa con papel de 3,5" para aislamiento de sonidos en muros livianos | M2 | 1020
6 | CIELO RASO AULAS Y OFICINAS
6.01 | Suministro e instalación de cieloraso duracustic 5/8" [LAMINA],en fibra y perfilería de aluminio,pintado blanco mate. | M2 | 968
6.02 | Suministro e instalación de LUCETA ALUM.FIJA para cieloraso duracustic 5/8", dimensiones 605 x 605mm. | UN | 90
7 | PINTURA
7.01 | Suministro y aplicación de pintura en vinilo 3 manos, incluye muros y columnas | M2 | 430
8 | MAMPOSTERIA LADRILLO
8.01 | Construcción de muro soga en ladrillo común pega mortero 1:3 | M2 | 30
8.02 | Construcción de Muro en ladrillo en soga prensado limpio 1 C. Pega mortero 1:3 | M2 | 64
9 | ASEO GENERAL
9.01 | Aseo general y retiro de escombros de material sobrante. | GLB | 1
10 | SISTEMA ELECTRICO INTERIOR, DUCTERIA SALIDAS ELECTRICAS, ILUMINACION, SISTEMA DE REDES, VOZ Y DATOS
INSTALACIONES ELECTRICAS
10.01 | Suministro e instalación en tuberia conduit PVC ducto 3/4 " NORMA RETIE | ML | 345
10.02 | Suministro e instalación en tuberia conduit PVC ducto 1/2 " NORMA RETIE | ML | 930
INSTALACIONES DE VOZ, DATOS Y VIDEO
10.03 | Suministro e instalación en tuberia conduit PVC ducto 1 " NORMA RETIE | ML | 165
10.04 | Suministro e instalación en tuberia conduit PVC ducto 3/4 " NORMA RETIE | ML | 200
10.05 | Suministro e instalación en tuberia conduit PVC ducto 1/2 " NORMA RETIE | ML | 695
VR. OBRA
AIU (25%)
COSTO DIRECTO + COSTO INDIRECTO
IVA 16% SOBRE LA UTILIDAD 5%
COSTO TOTAL
NOTA: La observación que indica (Incluye equipo para trabajo en alturas según norma vigente), hace referencia a que los Ítems que la contienen incluyen y se les reconoce en los Análisis de Precios Unitarios el valor correspondiente a la Herramienta y Equipos requeridos para trabajo en alturas según norma vigente.
PROPONENTE