## Hoja1
UNIVERSIDAD DEL CAUCA
VICERRECTORIA ADMINISTRATIVA
DIVISION ADMINISTRATIVA Y DE SERVICIOS
AREA DE PLANTA FISICA
ANEXO B
SEGUNDA ETAPA - OBRAS DE CONSTRUCCION, RESTAURACION Y REMODELACION DEL CONSULTORIO JURIDICO -TERMINACION NUEVO EDIFICIO DE LA UNIVERSIDAD DEL CAUCA
ITEM | DESCRIPCION | UND | CANT. | VR. UNIT | VR.TOTAL
1 | SISTEMA ELÉCTRICO INTERIOR, SALIDAS ELÉCTRICAS, PUNTOS, ILUMINACIÓN, SISTEMA DE REDES, VOZ Y DATOS.
1.01 | Suministro e instalación puntos de Voz y Datos, incluye cableado UTP 6A, aparatos, accesorios y certificacion | UND | 75
1.02 | suministro e instalacion de rack, incluye regletas, según indicacion de la universidad | UND | 2
1.03 | Acometida en fibra optica, incluye la totalidad de la obra civil (Demolición de piso, excavación, tubería, relleno y resane) | ML | 100
1.04 | Suministro e instalación puntos Regulados, incluye Tuberia 1/2 o 3/4" pvc , según se necesite, cableado certificado, aparatos, accesorios, incluye interruptor, regatas y resanes, el toma regulado. | UN | 75
1.05 | Suministro e instalación puntos tomas dobles, incluye Tuberia 1/2 o 3/4" pvc , según se necesite, cableado certificado, aparatos, accesorios,regatas y resanes. | UND | 220
1.06 | Suministro e instalación puntos Eléctricos, incluye Tuberia 1/2 o 3/4" pvc , según se necesite, cableado certificado, aparatos, accesorios, incluye interruptor, regatas y resanes, lamparas tipo iltec de incrustar | UND | 250
1.07 | Suministro e instalacion de acometida electrica, según diseño | ML | 70
1.08 | Suministro e instalacion de tableros electricos, según diseño | UND | 1
1.09 | Suministro e instalacion de sistema de tierras | und | 1
1.1 | Construccion del sistema de apantallamiento | UND | 1
1.11 | Suministro e instalacion de planta de emergencia cummins 55 kva, incluye trasferencia automatica, tableros, totalizadores, transformador 30 kva, carcavas en concreto | und | 1
1.12 | Suministro e instalacion de cabina de insonorizacion | UND | 1
1.13 | Suministro e instalacion de split 60000 BTU/H, control remoto | UND | 10
1,14 | Suministro e instalacion de ups | UND | 2
1.15 | Suministro e instalacion de bandeja metalica( 0.30*0.05* 300 CM) tipo malla de marca reconocida, inlcuye accesorio de fijacion y debidamente aterrizada | ML | 120
2 | INSTALACIONES HIDROSANITARIAS, RED DE AGUAS LLUVIAS
2.01 | Suministro e Instalación de Tubería Presión D= 1 1/2" RDE 21 Incluye Accesorios | ML | 48.0165
2.02 | Suministro e Instalación de Tubería Presión D=3/4"RDE 21 Incluye Accesorios | ML | 15.01
2.03 | Suministro e Instalación de Tubería Presión D=1/2"RDE 21 Incluye Accesorios | ML | 122.17
2.04 | Suministro e Instalación de PUNTO HIDRAULICO DE D= 1/2" EN PVC PRESION | UN | 38
2.05 | Suministro e Instalación de PUNTO HIDRAULICO CON LLAVE TIPO JARDÍN, con Conexión Manguera de D= 1/2" en PVC Presión, Incluye Llave | UN | 3
2.06 | Construcción de LAVATRAPEADEROS ENCHAPADO, según diseño. | UN | 3
2.07 | Suministro e Instalación de PUNTO SANITARIO PVC D= 2" TIPO PESADO, Incluye accesorios | UN | 16
2.08 | Suministro e Instalación de PUNTO SANITARIO DE D=4" TUB TIPO PESADO | UN | 12
2.09 | Suministro e Instalación de PUNTO SANITARIO SIFON PVC D= 2" TIPO PESADO, INCLUYE REJILLA Y ACCESORIOS | UN | 12
2.1 | Suministro e Instalación de TUBERIA DE DRENAJE PVC D=3", Incluye accesorios | ML | 15.6
2.11 | Suministro e Instalación de TUBERIA DE DRENAJE PVC D=3",Tipo Gárgola incluye Cadena Eslabonada Pavonada de Ø 1/4" y Recipiente de barro según diseño | UN | 4
2.12 | Suministro e Instalación de TUBERIA DE DRENAJE PVC D=4" | ML | 20.14
2.13 | Suministro e Instalación de TUBERIA ALCANTARILLADO PVC DE 6" | ML | 17.95
2.14 | Suministro e Instalación de TUBERIA ALCANTARILLADO PVC DE 8" | ML | 11.53
2.15 | Construcción de CAJA EN CONCRETO DE 3000 PSI DE 40*40, Incluye Tapa Reforzada | UN | 3
2.16 | Construcción de CAJA EN CONCRETO DE 3000 PSI DE 50*50, Incluye Tapa Reforzada | UN | 1
2.17 | Construcción de CAJA EN CONCRETO DE 3000 PSI DE 60*60, Incluye Tapa Reforzada | UN | 1
3 | APARATOS SANITARIOS
3.01 | sumistro e instalación de sanitario completo ref.potenza 12615 color: bone, incluye acople de manguera y accesorios | UN | 16
3.02 | Suministro e instalación de lavamanos de sobreponer Ref. Marsella 01301 Color: BONE, incluye llave automática para lavamanos Ref. 947120001, acople manguera lavamanos y sifón desague lavamanos Ref. 931430001 | UN | 18
3.03 | Suministro e instalacion de divisiones en aluminio, h muro 2.0, dejando espacio de 0.20m | ML | 30
3.04 | suministro e instalacion de mesones en concreto y enchapados | ML | 20
3.05 | Suministro e instalación de lavaplatos en acero inoxidable | UND | 1
4 | SISTEMA RED CONTRAINCENDIOS
4.1 | Suministro e Instalación de TUBERIA HG D=2 1/2" SISTEMA CONTRA INCENDIOS | ML | 30
4.2 | Suministro e Instalación de GABINETE METALICO TIPO 1 - SIN ACCESORIOS | UN | 4
4.3 | Suministro e Instalación de VALVULA GLOBO EN BRONCE DE 1 1/2" | UN | 4
4.4 | Suministro e Instalación de TUBERIA HG CONTRA INCENDIO 11/2" INCLUYE PINTURA. | ML | 20
| Suministro e instalación de siamesa de 2 1/2" en cobre | UND | 1
5 | MAMPOSTERIA, LIVIANA
5.1 | Construcción MURO DOBLE SUPERBOARD 10mm | M2 | 14.42
6 | PISOS, ENCHAPES
6.1 | Suministro e instalación de baldosa de grano de mármol de 33*33 TIPO ALFA o Similar, Pulida y Cristalizada | M2 | 1020
6.2 | Suministro e instalación ENCHAPE CERAMICA 20*20 antideslizante para piso, Incluye Mort. 1:4 NIV y Fragua. | M2 | 60
7 | PAÑETES, FILOS Y DILATACIONES
7.1 | Repello de muros mortero 1:3 | M2 | 960
8 | CUBIERTAS, PERGOLAS ,DOMOS
8.1 | Construcción, suministro e instalación de domo en policarbonato según diseño, incluye estructura de soporte | M2 | 29.5
8.2 | Construcción, suministro e instalación de pérgolas en aluminio, con cubierta en policarbonato | M2 | 35.47
9 | CIELOS FALSOS
9.1 | Construcción cielo falso (Drywall) e= 6mm, tipo Superboard o Eterboard instalado s/ perfileria rolada cl 26 cada 40 cm, tto juntas mediante masillas Etercoat o similar, cinta tipo malla, Eterglas o similar para acabado del cielo en estuco pintura vinilo tres manos, incluye apertura de huecos para iluminación. | M2 | 1000
10 | ESTUCO Y PINTURA
10.01 | Estuco de muros | M2 | 1300
10.02 | pintura vinilo en muros 3 manos | M2 | 1300
10.03 | Pintura acrilica exteriores 3 manos | M2 | 100
11 | MAMPOSTERIA, MURO LADRILLO COMUN SOGA
11.1 | Muro en ladrillo común en soga MORTERO 1:3 | M2 | 57.682
11.2 | Muro en ladrillo común en tizón y soga según diseño, mortero 1:3 | M3 | 24.821
11.3 | Muro en ladrillo común en soga Según diseño, mortero 1:3 | M2 | 99.55
12 | CONEXIÓN ALCANTARILLADO EXISTENTE - RECAMARA
12.1 | Demolición ANDEN E=0.10 +RETIRO | M2 | 1
12.2 | Demolición PAVIMENTO FLEXIBLE +RETIRO | M3 | 1
12.3 | EXCAVACION MANUAL INCLUYE ACARREO | M3 | 1
12.4 | Construcción de CAMARA EN CONCRETO DE 3000 PSI, DIAM. 120 mts., PROF. 1,25mts, Incluye tapa reforzada | UN | 1
13 | CARPINTERIA EN MADERA
13.1 | Suministro e Instalación de PANEL EN PERSIANA fija conformado por BASTIDORES DE MADERA TECA, ensamblados en un marco de ANGULO DE HIERRO 2" x 2" x1/ 4" incluye Fijación. Estructura Pintada con anticorrosivo y acabado en negro mate. según diseño.Son Doce (12) Unidades de Dimensiónes 1,8 X 2,7 mts. y Seis (6) Unidades de Dimensiónes 1,8 X 2,4 mts. | M2 | 84.24
14 | ASEO
14.1 | ASEO GENERAL | UND | 1
VALOR TOTAL COSTOS DIRECTOS
AUI %
COSTO DIRECTO + COSTO INDIRECTO
IVA 16% SOBRE UTILIDAD DEL %
VALOR TOTAL COSTOS DIRECTOS
AUI %
| ADMINISTRACION | %
| IMPREVISTOS | %
| UTILIDAD | %
OBRA CIVIL - LA CASONA OBRA GRIS
ITEM | DESCRIPCION | UND | CANT. | VR. UNIT | VR.TOTAL
1 | PRELIMINARES
1.01 | Localizacion y replanteo | M2 | 342
1.02 | Desmonte de cubierta la cual comprende las siguientes actividades: desmonte de teja de barro para ser arrumada en el primer piso, para su posterior reutilizacion, desmonte y acarreo de la caña brava existente. acarreo de escombro, andamios y equipos de proteccion para el trabajos en altura. | M2 | 360
1.03 | Desmonte de caballete y limahoyas en teja de barro incluye desmonte de mortero de pega existente,andamios, equipos, acarreo y bajada al primer piso. | ML | 116.9
1.04 | Desmonte de estructura en madera comprende las siguientes actividades: desmonte vigas ,teleras, pie de amigos, etc, acarreo de escombros, andamios y equipos de proteccion para el trabajos en altura, con recuperacion de estos elementos. | M2 | 360
1.05 | Demolicion de cieloraso existente, incluye entramado desmonte de vigas con recuperacion de estas. | M2 | 360
1.06 | Demolicion de pisos en baldosa, incluye acarreo | M2 | 350
1.07 | Demolicion de contrapiso, incluye acarreo | M2 | 350
1.08 | Demolicion de muros de ancho= 40 a 60 cms, incluye acarreo | M2 | 300
1.09 | Demolicion de muros de ancho 15 cms, incluye acarreo. | M2 | 270
1.1 | Demolicion de lavadero y lavatrapero, incluye acarreo. | UN | 1
1.11 | Demolicion de columnas en concreto de 30*30 cms, incluye acarreo. | ML | 10
1.12 | Desmonte de puertas, incluye marcos, con recuperacion. | UN | 12
1.13 | Desmonte de ventanas incluye marcos , con recuperacion. | UN | 8
1.14 | Desmonte desanitario | UN | 4
1.15 | Desmonte de ducha | UN | 1
1.16 | Desmonte de canal metalico | ML | 20
1.17 | Desmonte de lavamanos | UN | 2
1.18 | Excavacion en material comun incluye acarreo | M3 | 350
1.19 | Mejoramiento de terreno de prestamo con tierra amarilla, que cumpla la resistencia a la compresion de al menos de 0,9 kg/cms2, en capas de 20cms | M3 | 402
2 | CIMENTACION Y ESTRUCTURAS DE CONCRETO
2.01 | Excavacion a mano en material comun incluye acarreo | M3 | 80
2.02 | Hierro de refuerzo pdr-60 corrugado para estructuras superficiales | KG | 6000
2.03 | Solados en concreto pobre 17.5 mpa para zapatas cimentacion de espesor 5 cm | M3 | 6.87
2.04 | Zapata de cimentacion z3 de 015*0.30 m concreto premezclado de 3000 psi incluye formaleta en madera, según diseño | M3 | 3
2.05 | Zapata de cimentacion z4 , en T de 0.45*0.030 mts en concreto premezclado de 3000 psi incluye formaleta en madera, según diseño | M3 | 2
2.06 | Viga de cimentacion z2 de 0.45*0.30 mts, con dos dientes, en concreto premezclado de 3000 psi incluye formaleta en madera, según diseño | M3 | 11
2.07 | Viga de cimentacion z1 de 0.60*0.30 mts, con dos dientes, en concreto premezclado de 3000 psi incluye formaleta en madera, según diseño. | M3 | 2
2.08 | Columnetas de 15*30 cm en concreto premezclado de 3000 psi y formaleta en madera n+ 3,75 mts | M3 | 2
2.09 | Columnas de 30*40 cm en concreto premezclado de 3000 psi y formaleta en madera n +3,75 mts | M3 | 20
2.1 | Vigas de entrepiso 30*30 cm en concreto premezclado de 3000 psi, incluye formaleta n + 3,75 mts | M3 | 13
2.11 | Columnetas de 15*20 cm en concreto de 3000 psi y formaleta en madera | ML | 30
2.12 | Cinta de amarre de amarre 0,15*0,15 en cto clase d (21 mpa). inc. refuerzo | ML | 50
3 | INSTALACIONES ELECTRICAS
3.01 | Suministro e instalacion de acometida conduit pvc d=1" con 4 hilos no 6 thhn/thwn-2 90ªc | ML | 50
3.02 | Suministro e instalacion de red electrica conduit pvc d=3/4" no 8 con 5 hilos | ML | 25
3.03 | Suministro e instalacion de caja metalica de breaker trifasica c/p de 300a para 12 circuitos | UN | 1
3.04 | Salida para iluminación que incluye: , conductores tipo cable centelsa / cecsa nº 12 awg t, caja de paso, tuberia 1/2", Incluye lampara ILTEC 2*32 | UN | 50
3.05 | Salida para toma corrientes dobles servicio normal que incluye: tubo conduit pvc 1/2 (3/4 donde se necesite), toma cte leviton, caja 2*4" | UN | 60
3.06 | Salida para toma regulados servicio normal que incluye: tubo conduit pvc 1/2 (3/4 donde se necesite), toma cte leviton, caja 2*4" | UN | 10
3.07 | Salida para Voz y datos incluye: tubo conduit pvc 1/2 (3/4 donde se necesite), toma cte leviton, caja 2*4", cable UTP 6A, incluye terminales y certificacion | UN | 40
4 | INSTALACIONES HIDROSANITARIAS
4.01 | Excavacion manual incluye acarreo | M3 | 50
4.02 | Suministro e instalacion de geotextil no tejido 1600 | M2 | 20
4.03 | Suministro e instalacion de filtro en grava 1" | M3 | 3
4.04 | Mejoramiento de terreno de prestamo con tierra amarilla, que cumpla la resistencia a la compresion de al menos de 0,9 kg/cms2, en capas de 20cms | M3 | 39.72
4.05 | Suministro e instalacion de tuberia presion d=1/2" RDE 21 incluyeaccesorios | ML | 15
4.06 | Suministro e instalacion de puntos hidraulicos de d=1/2" | UN | 15
4.07 | Suministro e instalacion de puntos sanitario de d=2" tubería tipo tp | UN | 7
4.08 | Suministro e instalacion de puntos sanitario de d=4" tubería tipo tp | UN | 2
4.09 | Suministro e instalacion tuberia sanitaria de 2" incluye accesorios tp | ML | 20
4.1 | Suministro e instalacion tuberia sanitaria de 4" incluye accesorios tp | ML | 70
4.11 | Suministro e instalacion de tuberia de drenaje PVC d=4" | ML | 6
4.12 | Suministro e instalacion de tuberia alcantarillado PVC de 6" | ML | 6
4.13 | Suministro e instalacion de tuberia alcantarillado PVC de 8" | ML | 12
4.14 | Construccion de caja en concreto de 3000 psi de 60*60, incluye tapa reforzada | UN | 3
5 | MAMPOSTERIA
5.01 | Construccion de muro tizon en ladrillo comun pega mortero 1:4 | M2 | 170
5.02 | Construccion de muro soga en ladrillo comun pega mortero 1:4 | M2 | 600
6 | INSTALACION DE PISOS Y ENCHAPES
6.01 | Construccion piso primario en concreto 3000 psi reforzado malla 15*15 cm 4.5mm, f'c 17.5 e= 8 cm | M2 | 345
6.03 | Retiro de escombros de material sobrante. | M3 | 1100
7 | CARPINTERIA MADERA VENTANAS
7,1,1 | Colocacion de ventana existente | UN | 1
7.2 | PUERTAS
7,2,1 | Colocacon de puerta de fachada existente | UN | 1
8 | MAMPOSTERIA, LIVIANA
8.1 | Construcción muro doble superboard 10 mm | M2 | 2
9 | PAÑETES, FILOS Y DILATACIONES
9.1 | Repello de muros, mortero 1:3 | M2 | 1500
10 | CUBIERTAS, PERGOLAS ,DOMOS
10.1 | Suministro e isntalacion correa en cajon perlin estructural 160x60x1,5 | KG | 3000
10.2 | Suministro e isntalacion canal en laton | ML | 45
10.3 | Proteccion con zinc cubiertas vecinas | M2 | 50
10.4 | Suministro e instalación solapa en lamina para proteccion de muros perimetrales | ML | 30
10.5 | Construcción, suministro e instalación de teja en fibrocemento mas teja de barro | M2 | 350
11 | APARATOS SANITARIOS
11.1 | Suministro e instalacion de mesones en concreto y enchapados | ML | 20
11.2 | Suministro e instalacion de lavaplatos en acero inoxidable | UN | 1
12 | SISTEMA RED CONTRAINCENDIOS
12.1 | Suministro e Instalación de tubería HG D=2 1/2" Sistema contraincendios | ML | 30
12.2 | Suministro e Instalación de gabinete metálico tipo 1 - accesorios | UN | 4
12.3 | Suministro e Instalación de Válvula globo en bronde de 1 1/2" | UN | 4
12.4 | Suministro e Instalación de tubería HG contraincendios 1 1/2" incluye pintura. | ML | 20
13 | ASEO
13.1 | Limpieza y aseo | UND | 1
VALOR TOTAL COSTOS DIRECTOS
AUI %
COSTO DIRECTO + COSTO INDIRECTO
IVA 16% SOBRE UTILIDAD DEL %
VALOR TOTAL
AUI%
| ADMINISTRACION | %
| IMPREVISTOS | %
| UTILIDAD | %
VALOR TOTAL OBRA
NOTA: LOS PRESUPUESTOS CONTEMPLAN LA UTILIZACION DE EQUIPOS Y ELEMENTOS DE PROTECCIÓN DE SEGURIDAD INDUSTRIAL SEGÚN NORMATIVIDAD
Nombre Contratista
c.c.
Dirección: