## Hoja1
UNIVERSIDAD DEL CAUCA
VICERRECTORIA ADMINISTRATIVA
DIVISION ADMINISTRATIVA Y DE SERVICIOS
AREA DE MANTENIMIENTO.
ANEXO B
OBRA CIVIL II ETAPA - PARA LA ADECUACION DE AULAS, AREA ADMINISTRATIVA Y BATERIA SANITARIA
EN EL CAMPUS CARVAJAL DE SANTANDER DE QUILICHAO UNIVERSIDAD DEL CAUCA
OCTUBRE DE 2014
ITEM | CAPITULO | UNIDAD | CANT. | VR. UNITARIO | VR. TOTAL
1 | PRELIMINARES GENERALES
1.01 | Localización y replanteo obra Arquitectonica | M2 | 780.3
1.02 | Campamento en tabla, 18M2 | UN | 1
1.03 | Cerramiento provisional Tela fib. Tejída H=2,10M-Borde | ML | 200
1.04 | Recubrimiento de bajantes, estructuras, tuberías, con laminas de superboard 10 mm, sobre perfileria rolada calibre 24, con tratamiento de juntas con etercoat y masilla Acabado , incluye estuco y pintura blanca tipo vinilo a tres (3) manos. | ML | 38.4
2 | MAMPOSTERIA TIPO LIVIANA
2.01 | Construcción de muro doble cara en Superboard, 10 mm, instalado sobre perfilería rolada calibre 26, cada 60 cm, con tratamiento de juntas mediante la utilización de masilla Etercoat como sellador y cinta malla, aplicación de Eterglas. Incluye estuco y pintura vinilo tipo I a tres (3) manos, según especificaciones del proveedor. | M2 | 557.5
3 | SISTEMA AISLAMIENTO TERMICO Y ACUSTICO
3.01 | Suministro e instalación de Frescasa con papel de 3,5" para aislamiento de sonidos en muros livianos | M2 | 557.5
4 | PINTURA Y ACABADOS
4.02 | Pintura de correas metalicas | ML | 716.7
4.03 | Rasqueteada Lijada y Resane de muros existentes | M2 | 499.5
4.04 | Revoque de muros existentes | M2 | 499.5
4.05 | CONSTRUCCION DE CIELO FALSO (Drywall) e= 6mm, tipo Superboard o Eterboard instalado s/ perfileria rolada cl 26 cada 40 cm, tto juntas mediante masillas sikaa joint free, sika imper mur, sika rod, sika joint compound, cinta tipo malla, Eterglas o similar para acabado del cielo en estuco pintura vinilo tres manos, incluye apertura de huecos para iluminación. | M2 | 47.9
4.06 | Pintura de cielos en aulas alturas mayores a 9,0 metros | M2 | 1053.7
4.07 | Pintura de cerchas metalicas | ML | 284
4.08 | Desmonte Instalacion aire acondicionado | ML | 139.2
5 | BATERIA SANITARIA NUEVA
5.01 | Corte de piso en concreto para instalaciones hidraulicas y sanitarias | ML | 280
5.02 | Demolicion de piso en concreto | M2 | 36
5.03 | Suministro e instalacion de tuberia de 6'' | ML | 25
5.04 | Suministro e instalacion de tuberia de 4'' | ML | 16
5.05 | Suministro e instalacion de tuberia de 2'' | ML | 39
5.06 | Puntos sanitarios de 2'' | unid | 17
5.07 | Puntos sanitarios de 4'' | Unid | 8
5.08 | Cajas de inspeccion de 0,6*0,6 elaboradas en concreto de 21 mpa, incluye acero de refuerzo y tapa. | Unid | 4
5.09 | Suministro e instalacion de sifones 3´´ | Unid | 3
5.1 | Red Hidraulica de 1/2´´ | ML | 52
5.11 | Red Hidraulica de 3/4´´ | ML | 32
5.12 | Puntos Hidraulicos de 1/2'' | Unid | 22
5.13 | Construccion de muros en ladrillo | M2 | 140.5
5.14 | Columnetas de 0,15*0,20 incluye acero de refuerzo, 4 varillas de diámetro 1/2" Y estr 1/4'' c 15 cm | ML | 27
5.15 | Vigas de Amarre de 0,15*0,20 incluye acero 4 de 1/2 estr 1/4'' c 15 cm | ML | 56.2
5.16 | Perforaciones para anclajes de columnas | Unid | 32
5.17 | Construcción de meson en concreto de 21 MPA ancho 0,60m espesor 0,07 refuerzo con varilla de 3/8" cada 15cm en ambas direcciones | ML | 9
5.18 | Construcción de acabado en granito pulido blanco No. 2, salpicadero en media caña h= 0.10, para mesones, incluye carteras, dilataciones en bronce, ancho del mesón=0,60, cartera lateral = 0,10 | ML | 9
5.19 | Repello de muros mortero 1:3 | M2 | 281
5.2 | Suministro e instalación de cerámica Nuevo Valencia primera calidad de 0.20 x 0.30, color blanco para muros ref. 286019001 | M2 | 60
5.21 | Sum e Inst Cerámica piso antideslizante (.20x.20) | M2 | 56
5.22 | Estuco y pintura de muros | M2 | 221
5.23 | CONSTRUCCION DE CIELO FALSO (Drywall) e= 6mm, tipo Superboard o Eterboard instalado s/ perfileria rolada cl 26 cada 40 cm, tto juntas mediante masillas sikaa joint free, sika imper mur, sika rod, sika joint compound, cinta tipo malla, Eterglas o similar para acabado del cielo en estuco pintura vinilo tres manos, incluye apertura de huecos para iluminación. | M2 | 67.9
5.24 | Suministro e instalacion de rejillas 3´´ | Unid | 3
5.25 | Suministro e instalación de división en aluminio anodizado natural, con perfilería 1"*1" ref. T- 77 y T-78, pisavidrios en U, ref. U-68, empaque de neopreno, enchape F-06 de aluminio, incluye puerta con las siguientes especificaciones; verticales ALN-388, horizontales ALN-390, con pasador y manija, altura de la división 2.0 metros con 0.20 mts. libres en area inferior. | M2 | 39
5.26 | Puntos electricos con cableado y aparateado | Unid | 3
5.27 | SobrePiso en concreto 18cm de espesor 3000PSI 21 Mpa | M2 | 67.9
5.28 | bote de escombros incluye acarreo | M3 | 35
5.29 | Suministro e instalación de dispensadores de papel | UN | 8
5.3 | Sum. e instalación de sanitario completo Ref. STILO 30535 Color: BONE, incluye acople de manguera y accesorios | UN | 6
5.31 | Suministro e instalación de sanitario para discapacitados completo Ref. Aquajet confort height 026-40 Color: BONE incluye acoples de manguera y accesorios | UN | 2
5.32 | Suministro e instalación de lavamanos de sobreponer Ref. Marsella 01301 Color: BONE, incluye llave automática para lavamanos Ref. 947120001, acople manguera lavamanos y sifón desagüe lavamanos Ref. 931430001 | UN | 5
5.33 | Suministro e instalación de lavamanos para Discapacitados completoTipo Corona FREE ANTIBACTERIAL Ref 00389A001 o similar, Incluye soportes | UN | 2
5.34 | Suministro e instalación de Barra Seguridad 30 Pulgadas para baño discapacitados Tipo Corona Ref 706040001 o similar | UN | 2
5.35 | Suministro e instalación de orinal santafé Ref. 00401 Color: BONE, incluye grifería para orinal automática Ref.703200001, acoples y accesorios y sifón orinal en P/santafé | UN | 6
5.36 | Suministro e instalación de Espejo 5mm | M2 | 10
5.37 | Construcción lavatrapeadores enchapado, incluye grifo | UN | 1
5.38 | Desmonte Punto eléctrico, retiro de cableado y aparato, resane mortero 1:3 | UN | 8
5.39 | Suministro e insatalacion de vidrios de 4mm, para proteccion lucetas de cubierta | M2 | 160
5.4 | Suministro e instalacion de Puerta de acceso principal,metalica, incluye accesorios y chapas de seguridad | UN | 1
5.41 | Suministro e instalacion de guarda escobas en material p.v.c. de 0,10m | ML | 1115
5.42 | Arreglo y adecuacion de pisos en concreto simple y mortero,empleando aditamentos epoxicos | M2 | 80
6 | ASEO GENERAL Y LIMPIEZA DE PISOS
6.01 | Aseo general y limpieza de pisos de todas las aulas y pasillos incluye brillada, y limpieza de escombros. | M2 | 2680
6.02 | Suministro e instalacion de puertas institucionales según diseño, incluye marco y chapa | Unid | 13
COSTO DIRECTO
AIU %
COSTO DIRECTO + COSTO INDIRECTO
IVA 16% SOBRE LA UTILIDAD %
COSTO TOTAL OBRA CIVIL
NOTA: La observación que indica (Incluye equipo para trLa observación que indica (Incluye equipo para trabajo en alturas según norma vigente), hace referencia a que los Ítems que la contienen incluyen y se les reconoce en los Análisis de Precios Unitarios el valor correspondiente a la Herramienta y Equipos requeridos para trabajo en alturas según norma vigente
|  | % | VALOR
AUI
ADMINISTRACION
IMPREVISTOS
UTILIDAD
Nombre Contratista
c.c.
Dirección: