## Hoja2
UNIVERSIDAD DEL CAUCA
VICERRECTORIA ADMINISTRATIVA
AREA DE MANTENIMIENTO
PRESUPUESTO OFICIAL
2026-06-03
MANTENIMIENTO INTEGRAL DE BIENES INMUEBLES DE LA UNIVERSIDAD DEL CAUCA PARA LA VIGENCIA 2026
ITEM | DESCRIPCION | UNID. | CANT. | VR. UNIT. | VR. TOTAL
VIGENCIA 2026
1 | FACULTAD DE CIENCIAS DE LA SALUD (Z1) |  |  |  | 289018377
LABORATORIO CLINICO ESPECIALIZADO LCES
1.0 | CORREDOR Z1-1-020, PATIO Z1-055
1.0.1 | Desmonte laminas de policarbonato, incluye andamio, equipo para trabajo en alturas, armada y desarmada de andamio, acarreo y bote de escombros | M2 | 37.51 | 29332 | 1100243
1.0.2 | Suministro e instalación de lamina de policarbonato alveolar de 6mm, todos los accesorios según sistema; incluye armado y desarmado de andamio certificado; personal dotado con todos los elementos de protección personal, y certificado para trabajo en alturas. | M2 | 37.51 | 139349 | 5226981
1.0.3 | Pintura acrílica para exteriores de calidad igual o superior a Koraza aplicada sobre el mismo color a 2 manos; incluye armado y desarmado de andamio certificado; personal dotado con todos los elementos de protección personal, y certificado para trabajo en alturas. | M2 | 112.53 | 32299 | 3634606
LABORATORIO CLINICO ESPECIALIZADO LCES
1.1 | ZE-1-029 KIOSKO ZONA VERDE LADO CENTRO MEDICO
1.1.1 | PUERTA Y MARCO EN ALUMINIO, PERFIL TUBULAR 103 TIPO PESADO. UNA NAVE, BATIENTE, CON CUERPO SUPERIOR EN VIDRIO 5 MM Y CUERPO INFERIOR EN ENCHAPE F06; CHAPA DE SEGURIDAD TIPO YALE O SCHLAGE. ALUMINIO COLOR BLANCO, PINTURA APLICADA DE FABRICA. DIMENSIONES 1.00 MTS X 2.10 MTS | UND | 1 | 1080934 | 1080934
1.1.2 | VENTANA Y MARCO EN ALUMINIO Y VIDRIO - SISTEMA CORREDIZO 5020 X-O, VIDRIO TRANSPARENTE 5 MM, CIERRE PICO DE LORO, ALUMINIO COLOR BLANCO , PINTURA APLICADA DE FABRICA. DIMENSIONES 1.00 MTS X 1.2 MTS | UND | 5 | 435167 | 2175835
1.1.3 | VENTANA Y MARCO EN ALUMINIO Y VIDRIO - SISTEMA CORREDIZO X-O, VIDRIO TRANSPARENTE 5 MM, CIERRE PICO DE LORO, ALUMINIO COLOR BLANCO, PINTURA APLICADA DE FABRICA. DIMENSIONES 0.60 MTS X 1.20 MTS | UND | 4 | 383497 | 1533988
1.1.4 | Pintura vinilo tipo 1 aplicada sobre el mismo color a 2 manos; incluye armado y desarmado de andamio certificado; personal dotado con todos los elementos de protección personal, y certificado para trabajo en alturas. | M2 | 160 | 17612 | 2817920
1.1.5 | Desmonte y retiro de lamparas existentes ; incluye acarreo y entrega en la Divisiòn de servicios Administrativos de la Universidad del Cauca . | UND | 36 | 6736 | 242496
1.1.6 | Suministro e instalación luminaria LED para incrustar LFS/2F-LT8/32W, con marco, tubos a la vista (122*30 cm) chasis en lámina cold rolled | UND | 36 | 205307 | 7391052
1.1.7 | Suministro e instlcionde baranda metalica en tuberia galvanizada d= 21/2", h= 1.ml, incluye anticorrosivo y pintura en aceite, con sus respectivos anclajes con pernos | ML | 20 | 250000 | 5000000
1.1.8 | Suministro e instalación Juego de barra en acero inoxidable 304 de 32mm, para inodoro + barra de apoyo adicional tipo institucional o reforzada, baño para persona con movilidad reducida | UND | 1 | 400029 | 400029
AULA 107
1.2 | Z1-1-103
1.2.1 | Demolición de piso existente + mortero, incluye acarreo y bote de escombros | M2 | 95 | 24843 | 2360085
1.2.2 | Construcción de base para piso en Mortero de nivelación Esp= 0.04 1:3 | M2 | 95 | 32853 | 3121035
1.2.3 | Suministro e instalación de baldosa granito pulido 30x30, incluye dilatacion de bronce cada 3 mts en ambos sentidos, fragua con cemento blanco y marmolina; incluye destronque, pulida, brillado y sellado. | M2 | 95 | 211921 | 20132495
1.2.4 | Suministro e instalación de guarda escoba en granito pulido recto , altura 0.07 mts . | ML | 40 | 41482 | 1659280
1.2.5 | Retiro de interruptor / tomacorriente existentes, incluye caja de fijación | UND | 6 | 5515 | 33090
1.2.6 | Regata sobre muros tuberia 1/2" , incluye acarreo, bote de escombros, resane con mortero, estuco lijada y pintada | ML | 2.4 | 12316 | 29558
1.2.7 | Punto eléctrico regulado (tomacorrientes) con alambre #12 (Alambre=18metros "6m por cada color de alambre"), caja conduit y 6 metros de tuberia conduit pvc 1/2" | UND | 6 | 193579 | 1161474
1.2.8 | Suministro e instalación de Tubo EMT de 1" de 3m de longitud para instalación de aires acondicionados, incluye 3 uniones, una curva, 3 abrazaderas y dos terminales | UND | 1 | 76198 | 76198
1.2.9 | Suministro e instalación de Tubo EMT de 3/4" de 3m de longitud para instalación de aires acondicionados, incluye 3 uniones, una curva, 3 abrazaderas y dos terminales | UND | 1 | 49676 | 49676
1.2.10 | Suministro e instalación de Tubo EMT de 1/2" de 3m de longitud para instalación de aires acondicionados, incluye 3 uniones, una curva, 3 abrazaderas y dos terminales | UND | 1 | 31916 | 31916
1.2.11 | Suministro e instalación de Breaker de 2*15 para instalación de aires acondicionados | UND | 1 | 40240 | 40240
1.2.12 | Suministro e instalación de caja dexon de 10*10 con tapa ciega para instalación de aire acondicionado | UND | 1 | 6996 | 6996
1.2.13 | Suministro e instalación de cable #4, libre de halógenos según norma retie para instalación de aires acondicionados | UND | 1 | 18789 | 18789
1.2.14 | Aire acondicionado tipo Dual Cool LG 18,000BTU de 220V, incluye conexión. | UND | 1 | 3600000 | 3600000
1.2.15 | Desmonte puerta sin marco existente tipo celosía, incluye acarreo y bote de escombros | UND | 2 | 32799 | 65598
1.2.16 | Desmonte ventana sin marco existente tipo celosía, incluye acarreo y bote de escombros | UND | 4 | 33539 | 134156
1.2.17 | PUERTA Y MARCO EN ALUMINIO, PERFIL TUBULAR 103 TIPO PESADO. UNA NAVE, BATIENTE, CON CUERPO SUPERIOR EN VIDRIO 5 MM Y CUERPO INFERIOR EN ENCHAPE F06; CHAPA DE SEGURIDAD TIPO YALE O SCHLAGE. ALUMINIO COLOR BLANCO, PINTURA APLICADA DE FABRICA. DIMENSIONES 1.00 MTS X 2.10 MTS | UND | 2 | 1080934 | 2161868
1.2.18 | VENTANA Y MARCO EN ALUMINIO Y VIDRIO - SISTEMA CORREDIZO 5020 X-O, VIDRIO TRANSPARENTE 5 MM, CIERRE PICO DE LORO, ALUMINIO COLOR BLANCO , PINTURA APLICADA DE FABRICA. DIMENSIONES 1.00 MTS X 1.2 MTS | UND | 4 | 435167 | 1740668
AULA 106, 108 Y LABORATORIO DE HISTOLOGIA
1.3 | Z1-1-104, 105 Y 105-A
1.3.1 | Demolición de piso existente + mortero, incluye acarreo y bote de escombros | M2 | 250 | 24843 | 6210750
1.3.2 | Construcción de base para piso en Mortero de nivelación Esp= 0.04 1:3 | M2 | 250 | 32853 | 8213250
1.3.3 | Suministro e instalación de baldosa granito pulido 30x30, incluye dilatacion de bronce cada 3 mts en ambos sentidos, fragua con cemento blanco y marmolina; incluye destronque, pulida, brillado y sellado. | M2 | 250 | 211921 | 52980250
1.3.4 | Suministro e instalación de guarda escoba en granito pulido recto , altura 0.07 mts . | ML | 85.98 | 41482 | 3566622
1.3.5 | Retiro de interruptor / tomacorriente existentes, incluye caja de fijación | UND | 16 | 5515 | 88240
1.3.6 | Regata sobre muros tuberia 1/2" , incluye acarreo, bote de escombros, resane con mortero, estuco lijada y pintada | ML | 6.4 | 12316 | 78822
1.3.7 | Punto eléctrico regulado (tomacorrientes) con alambre #12 (Alambre=18metros "6m por cada color de alambre"), caja conduit y 6 metros de tuberia conduit pvc 1/2" | UND | 16 | 193579 | 3097264
1.3.8 | Suministro e instalación de Tubo EMT de 1" de 3m de longitud para instalación de aires acondicionados, incluye 3 uniones, una curva, 3 abrazaderas y dos terminales | UND | 3 | 76198 | 228594
1.3.9 | Suministro e instalación de Tubo EMT de 3/4" de 3m de longitud para instalación de aires acondicionados, incluye 3 uniones, una curva, 3 abrazaderas y dos terminales | UND | 3 | 49676 | 149028
1.3.10 | Suministro e instalación de Tubo EMT de 1/2" de 3m de longitud para instalación de aires acondicionados, incluye 3 uniones, una curva, 3 abrazaderas y dos terminales | UND | 3 | 31916 | 95748
1.3.11 | Suministro e instalación de Breaker de 2*15 para instalación de aires acondicionados | UND | 3 | 40240 | 120720
1.3.12 | Suministro e instalación de caja dexon de 10*10 con tapa ciega para instalación de aire acondicionado | UND | 3 | 6996 | 20988
1.3.13 | Suministro e instalación de cable #4 para instalación de aires acondicionados | UND | 3 | 18789 | 56367
1.3.14 | Aire acondicionado tipo Dual Cool LG 18,000BTU de 220V, incluye conexión. | UND | 3 | 3600000 | 10800000
Reposición de divisiones para batería sanitaria. Cambio de dos divisiones para inodoros y adicionar una, para orinal
1.4 | Z1-1-099, 100
1.4.1 | Retiro de divisiones para baterías sanitarias existentes, incluye acarreo y bote de escombros | UND | 4 | 32799 | 131196
1.4.2 | Suministro e instalación de divisiones en aluminio Perfil tubular de 1” x 1” (T-77 y T-78) con enchape en aluminio (F-06) y respectivos empaques. Incluye divisiones y puertas con accesorios (bisagras, pasadores y manijas), para baterias sanitarias. | M2 | 10.64 | 1080934 | 11501138
Reposición de pisos y guardaescobas segundo piso, corredor, pasillos y salones 201, 202, 202A, 203, 204, 205, 206 e instalación de puntos eléctricos
1.5 | Z1-2-004, 007, 008, 008A, 009, 010, 011, 012, 013, 014, 020, 021, 028, 036
1.5.1 | Demolición de piso existente + mortero y guardaescoba, incluye acarreo y bote de escombros | M2 | 275 | 24843 | 6831825
1.5.2 | Construcción de base para piso en Mortero de nivelación Esp= 0.04 1:3 | M2 | 275 | 32853 | 9034575
1.5.3 | Suministro e instalación de baldosa granito pulido 30x30, incluye dilatacion de bronce cada 3 mts en ambos sentidos, fragua con cemento blanco y marmolina; incluye destronque, pulida, brillado y sellado. | M2 | 275 | 211921 | 58278275
1.5.4 | Suministro e instalación de guarda escoba en granito pulido recto , altura 0.07 mts . | ML | 68.29 | 41482 | 2832806
1.5.5 | Retiro de interruptor / tomacorriente existentes, incluye caja de fijación | UND | 72 | 5515 | 397080
1.5.6 | Regata sobre muros tuberia 1/2" , incluye acarreo, bote de escombros, resane con mortero, estuco lijada y pintada | ML | 28.8 | 12316 | 354701
1.5.7 | Punto eléctrico regulado (tomacorrientes) con alambre #12 (Alambre=18metros "6m por cada color de alambre"), caja conduit y 6 metros de tuberia conduit pvc 1/2" | UND | 72 | 193579 | 13937688
Sello perimetral para 20 ventanas de biblioteca
1.6 | Z1-1-017
1.6.1 | Sello perimetral para ventana con sikaflex construction, incluye fresado o debastado mecánico profundidad de la junta de 10mm | ML | 42 | 26465 | 1111530
1.6.2 | Estuco para carteras y filos, incluye rasqueteado , lijado y pintura vinilo tipo 1 a dos manos | ML | 42 | 14235 | 597870
Resane, impermeabilización y pintura de muros a 1/3 de altura en la biblioteca + tomacorrientes
1.7 | Z1-1-016
1.7.1 | Rasqueteo de muros e impermeabilización con sika 101 y estuco acrilico, incluye lijada de muro para mejorar acabado; incluye armado y desarmado de andamio certificado ; personal dotado con todos los elementos de protecciòn personal, y certificado para trabajo en alturas. | M2 | 40 | 20095 | 803800
1.7.2 | Pintura vinilo tipo 1 aplicada sobre el mismo color a 2 manos; incluye armado y desarmado de andamio certificado; personal dotado con todos los elementos de protección personal, y certificado para trabajo en alturas. | M2 | 40 | 17612 | 704480
1.7.3 | Regata sobre muros tuberia 1/2" , incluye acarreo, bote de escombros, resane con mortero, estuco lijada y pintada | ML | 4 | 12316 | 49264
1.7.4 | Punto eléctrico regulado (tomacorrientes) con alambre #12 (Alambre=18metros "6m por cada color de alambre"), caja conduit y 6 metros de tuberia conduit pvc 1/2" | UND | 10 | 193579 | 1935790
Resane, impermeabilización y pintura de muros a 1/3 de altura en la cafetería
1.8 | Z1-1-004
1.8.1 | Rasqueteo de muros e impermeabilización con sika 101 y estuco acrilico, incluye lijada de muro para mejorar acabado; incluye armado y desarmado de andamio certificado ; personal dotado con todos los elementos de protecciòn personal, y certificado para trabajo en alturas; incluye armado y desarmado de andamio certificado ; personal dotado con todos los elementos de protecciòn personal, y certificado para trabajo en alturas. | M2 | 30 | 20095 | 602850
1.8.2 | Pintura vinilo tipo 1 aplicada sobre el mismo color a 2 manos; incluye armado y desarmado de andamio certificado; personal dotado con todos los elementos de protección personal, y certificado para trabajo en alturas. | M2 | 30 | 17612 | 528360
Impermeabilización en la junta del muro y el andén exterior aq la biblioteca y la cafetería
1.9 | Z1-1-164
1.9.1 | Sello perimetral para ventana con sikaflex construction, incluye fresado o debastado mecánico profundidad de la junta de 10mm | ML | 650 | 26465 | 17202250
1.9.2 | Estuco para carteras y filos, incluye rasqueteado , lijado y pintura vinilo tipo 1 a dos manos | ML | 650 | 14537 | 9449050
2 | FACULTAD DE CIENCIAS EXACTAS, NATURALES Y DE LA EDUCACIÓN |  |  |  | 221408311
EDIFICIO LABORATORIOS (E5)
2.0 | RESANE Y PINTURA DE FACHADA
2.0.1 | Rasqueteo, resane y lijada de muros. Incluye armada y desmonte de andamios y equipo para trabajo en alturas; incluye armado y desarmado de andamio certificado ; personal dotado con todos los elementos de protecciòn personal, y certificado para trabajo en alturas. | M2 | 84.18 | 15867 | 1335684
2.0.2 | Pintura acrílica para exteriores de calidad igual o superior a Koraza aplicada sobre el mismo color a 2 manos; incluye armado y desarmado de andamio certificado; personal dotado con todos los elementos de protección personal, y certificado para trabajo en alturas. | M2 | 841.81 | 32299 | 27189621
2.1 | RESANE Y PINTURA DE MUROS CORREDOR E5-2-021 Y E5-2-034
2.1.1 | PINTURA VINILO TIPO I PARA EXTERIOR EN CORREDORES, A DOS MANOS, INCLUYE RESANES, ARMADA Y DESMONTE DE ANDAMIOS Y EQUIPO PARA TRABAJO EN ALTURAS | M2 | 148.77 | 17612 | 2620137
2.2 | RESANE Y PINTURA DE MUROS CORREDOR E5-3-012
2.2.1 | PINTURA VINILO TIPO I PARA EXTERIOR EN CORREDORES, A DOS MANOS, INCLUYE RESANES, ARMADA Y DESMONTE DE ANDAMIOS Y EQUIPO PARA TRABAJO EN ALTURAS | M2 | 135.45 | 17612 | 2385545
2.3 | REPOSICIÓN DE CIELO FALSO BAÑOS E5-3-025, 026
2.3.1 | Demolición cielo raso existente, incluye armado y desarmado de andamio certificado; personal dotado con todos los elementos de protección personal, y certificado para trabajo en alturas. Acarreo y bote de escombros. | M2 | 60 | 36614 | 2196840
2.3.2 | Suministro e instalación de Cielo falso en lámina PVC color blanco mate cielo blanco de 5,95*0,3m y 9mm de espesor, con principales y omegas cada 40cm, ademas incluye perimetrales y uniones, cuarto piso | M2 | 60 | 103002 | 6180120
2.3.3 | Suministro e instalación luminaria LED para incrustar LFS/2F-LT8/32W, con marco, tubos a la vista (122*30 cm) chasis en lámina cold rolled | UND | 8 | 205307 | 1642456
2.3.4 | Suministro e instalación Panel Led Redondo De Incrustar 18w Luz Fria Certificado | UND | 8 | 34090 | 272720
2.4 | REPOSICIÓN DE CIELO FALSO E INODOROS BAÑOS E5-3-044, 045
2.4.1 | Demolición cielo raso existente, incluye armado y desarmado de andamio certificado; personal dotado con todos los elementos de protección personal, y certificado para trabajo en alturas. Acarreo y bote de escombros. | M2 | 26 | 36614 | 951964
2.4.2 | Suministro e instalación de Cielo falso en lámina PVC color blanco mate cielo blanco de 5,95*0,3m y 9mm de espesor, con principales y omegas cada 40cm, ademas incluye perimetrales y uniones, cuarto piso | M2 | 26 | 103002 | 2678052
2.4.3 | Suministro e instalación luminaria LED para incrustar LFS/2F-LT8/32W, con marco, tubos a la vista (122*30 cm) chasis en lámina cold rolled | UND | 6 | 205307 | 1231842
2.4.4 | Suministro e instalación Panel Led Redondo De Incrustar 18w Luz Fria Certificado | UND | 6 | 34090 | 204540
2.4.5 | Desmonte aparato sanitario , incluye acarreo y bote de escombros | UND | 4 | 46319 | 185276
2.4.6 | Suministro e instalación de santitario tipo laguna de 4.8L, linea media, color blanco, con accesorios ( Regulación plastica, acople plastico y brida) | UND | 4 | 412328 | 1649312
2.5 | REPOSICIÓN DE CIELO FALSO DEPARTAMENTO DE FISICA E5-3-040
2.5.1 | Demolición cielo raso existente, incluye armado y desarmado de andamio certificado; personal dotado con todos los elementos de protección personal, y certificado para trabajo en alturas. Acarreo y bote de escombros. | M2 | 200 | 36614 | 7322800
2.5.2 | Suministro e instalación de Cielo falso en lámina PVC color blanco mate cielo blanco de 5,95*0,3m y 9mm de espesor, con principales y omegas cada 40cm, ademas incluye perimetrales y uniones, cuarto piso | M2 | 200 | 103002 | 20600400
2.5.3 | Suministro e instalación luminaria LED para incrustar LFS/2F-LT8/32W, con marco, tubos a la vista (122*30 cm) chasis en lámina cold rolled | UND | 32 | 205307 | 6569824
2.5.4 | Suministro e instalación Panel Led Redondo De Incrustar 18w Luz Fria Certificado | UND | 32 | 34090 | 1090880
2.6 | REPOSICIÓN DE INODOROS BAÑOS E5-4-007, 008
2.6.1 | Desmonte aparato sanitario , incluye acarreo y bote de escombros | UND | 4 | 46319 | 185276
2.6.2 | Suministro e instalación de santitario tipo laguna de 4.8L, linea media, color blanco, con accesorios ( Regulación plastica, acople plastico y brida) | UND | 4 | 412328 | 1649312
2.7 | REPOSICIÓN DE CIELO FALSO LABORATORIO QUIMICA 1 E5-3-005
2.7.1 | Demolición cielo raso existente, incluye armado y desarmado de andamio certificado; personal dotado con todos los elementos de protección personal, y certificado para trabajo en alturas. Acarreo y bote de escombros. | M2 | 60 | 36614 | 2196840
2.7.2 | Suministro e instalación de Cielo falso en lámina PVC color blanco mate cielo blanco de 5,95*0,3m y 9mm de espesor, con principales y omegas cada 40cm, ademas incluye perimetrales y uniones, cuarto piso | M2 | 60 | 103002 | 6180120
EDIFICIO DE COMUNICACIONES, BIBLIOTECA Y ADMISIONES (E3)
2.8 | RESANE Y PINTURA DE CORREDOR E3-2-035
2.8.1 | PINTURA VINILO TIPO I PARA EXTERIOR EN CORREDORES, A DOS MANOS, INCLUYE RESANES, ARMADA Y DESMONTE DE ANDAMIOS Y EQUIPO PARA TRABAJO EN ALTURAS | M2 | 77.28 | 17612 | 1361055
2.8.2 | Pintura vinilo tipo 1 aplicada sobre cielo a 2 manos; incluye armado y desarmado de andamio certificado; personal dotado con todos los elementos de protección personal, y certificado para trabajo en alturas. | M2 | 76.26 | 18486 | 1409742
2.9 | RESANE Y PINTURA DE CORREDOR E3-2-006
2.9.1 | PINTURA VINILO TIPO I PARA EXTERIOR EN CORREDORES, A DOS MANOS, INCLUYE RESANES, ARMADA Y DESMONTE DE ANDAMIOS Y EQUIPO PARA TRABAJO EN ALTURAS | M2 | 143.76 | 17612 | 2531901
2.9.2 | Pintura vinilo tipo 1 aplicada sobre cielo a 2 manos; incluye armado y desarmado de andamio certificado; personal dotado con todos los elementos de protección personal, y certificado para trabajo en alturas. | M2 | 159.59 | 18486 | 2950181
2.10.0 | REMODELACION BAÑOS COMUNICACIONES E3-2-040
2.10.1 | Desmonte aparato sanitario , incluye acarreo y bote de escombros | UND | 4 | 46319 | 185276
2.10.2 | Demolición de enchape de muros ceramico existente + mortero, incluye acarreo y bote de escombros | M2 | 40.23 | 27142 | 1091923
2.10.3 | ENCHAPE CERAMICA EGEO 20.5 CERAMICA 20.5X20.5 primera calidad, incluye fijalisto, waipe y cemento blaco. | M2 | 40.23 | 89723 | 3609556
2.10.4 | Suministro e instalación de santitario tipo laguna de 4.8L, linea media, color blanco, con accesorios ( Regulación plastica, acople plastico y brida) | UND | 2 | 412328 | 824656
2.10.5 | Suministro e instalación lavamanos de sobreponer tipo marsella, incluye accesorios y griferia | UND | 2 | 446539 | 893078
2.10.6 | Suministro e instalación Panel Led Redondo De Incrustar 18w Luz Fria Certificado | UND | 3 | 34090 | 102270
2.10.7 | PINTURA VINILO TIPO I A DOS MANOS, INCLUYE RESANES, ARMADA Y DESMONTE DE ANDAMIOS Y EQUIPO PARA TRABAJO EN ALTURAS | M2 | 13.02 | 17612 | 229308
2.10.8 | Pintura vinilo tipo 1 aplicada sobre el mismo color a 2 manos; incluye armado y desarmado de andamio certificado; personal dotado con todos los elementos de protección personal, y certificado para trabajo en alturas. | M2 | 6.75 | 17612 | 118881
2.11.0 | REMODELACION BAÑOS COMUNICACIONES E3-1-106, 107
2.11.1 | Desmonte aparato sanitario , incluye acarreo y bote de escombros | UND | 4 | 46319 | 185276
2.11.2 | Demolición de enchape de muros ceramico existente + mortero, incluye acarreo y bote de escombros | M2 | 35.18 | 27142 | 954856
2.11.3 | ENCHAPE CERAMICA EGEO 20.5 CERAMICA 20.5X20.5 primera calidad, incluye fijalisto, waipe y cemento blaco. | M2 | 35.18 | 89723 | 3156455
2.11.4 | Suministro e instalación de santitario tipo laguna de 4.8L, linea media, color blanco, con accesorios ( Regulación plastica, acople plastico y brida) | UND | 2 | 412328 | 824656
2.11.5 | Suministro e instalación lavamanos de sobreponer tipo marsella, incluye accesorios y griferia | UND | 2 | 446539 | 893078
2.11.6 | Suministro e instalación Panel Led Redondo De Incrustar 18w Luz Fria Certificado | UND | 4 | 34090 | 136360
2.11.7 | PINTURA VINILO TIPO I A DOS MANOS, INCLUYE RESANES, ARMADA Y DESMONTE DE ANDAMIOS Y EQUIPO PARA TRABAJO EN ALTURAS | M2 | 4.34 | 17612 | 76436
2.11.8 | Pintura vinilo tipo 1 aplicada sobre el mismo color a 2 manos; incluye armado y desarmado de andamio certificado; personal dotado con todos los elementos de protección personal, y certificado para trabajo en alturas. | M2 | 24 | 17612 | 422688
2.12.0 | Piso entrada oficinas Posgrados E3-2-016
2.12.1 | Demolición de piso existente + mortero, incluye acarreo y bote de escombros | M2 | 15 | 24843 | 372645
2.12.2 | Construcción de base para piso en Mortero de nivelación Esp= 0.04 1:3 | M2 | 15 | 32853 | 492795
2.12.3 | Suministro e instalación de piso laminado, tráfico comercial pesado, de buena calidad de 7-8mm ensamblado con adhesivo en las juntas, incluye lamina de polietileno de alta densidad 2mm de espesor y cinta autoadhesiva para sellado de juntas | M2 | 15 | 134285 | 2014275
2.13 | Piso entrada oficinas Posgrados E3-2-016
2.13.1 | Desmonte laminas de policarbonato, incluye andamio, equipo para trabajo en alturas, armada y desarmada de andamio, acarreo y bote de escombros | M2 | 78 | 29332 | 2287896
2.13.2 | Suministro e instalación de lamina de policarbonato alveolar de 6mm, todos los accesorios según sistema; incluye armado y desarmado de andamio certificado; personal dotado con todos los elementos de protección personal, y certificado para trabajo en alturas. | M2 | 78 | 139349 | 10869222
2.13.3 | PINTURA VINILO TIPO I A DOS MANOS, INCLUYE RESANES, ARMADA Y DESMONTE DE ANDAMIOS Y EQUIPO PARA TRABAJO EN ALTURAS | M2 | 114 | 17612 | 2007768
2.14 | Fachada baños exterior Darca
2.14.1 | PINTURA VINILO TIPO I PARA EXTERIOR EN CORREDORES, A DOS MANOS, INCLUYE RESANES, ARMADA Y DESMONTE DE ANDAMIOS Y EQUIPO PARA TRABAJO EN ALTURAS | M2 | 144 | 17612 | 2536128
2.15 | Cubiertaq Jardín interior Biblioteca E3-1-009
2.15.1 | Desmonte laminas de policarbonato, incluye andamio, equipo para trabajo en alturas, armada y desarmada de andamio, acarreo y bote de escombros | M2 | 28 | 29332 | 821296
2.15.2 | Suministro e instalación de lamina de policarbonato alveolar de 6mm, todos los accesorios según sistema; incluye armado y desarmado de andamio certificado; personal dotado con todos los elementos de protección personal, y certificado para trabajo en alturas. | M2 | 28 | 139349 | 3901772
2.16 | Fachada EDIFICIO DE COMUNICACIONES, BIBLIOTECA Y ADMISIONES (E3)
2.16.1 | Rasqueteo, resane y lijada de muros y cielos con trabajo en alturas; incluye armado y desarmado de andamio certificado ; personal dotado con todos los elementos de protecciòn personal, y certificado para trabajo en alturas. | M2 | 260 | 15867 | 4125420
2.16.2 | Pintura acrílica para exteriores de calidad igual o superior a Koraza aplicada sobre el mismo color a 2 manos; incluye armado y desarmado de andamio certificado; personal dotado con todos los elementos de protección personal, y certificado para trabajo en alturas. | M2 | 2000 | 32299 | 64598000
2.17 | Pisos Pasillos exteriores Biblioteca Central (E3-1-101)
2.17.1 | Demolición de piso existente + mortero, incluye acarreo y bote de escombros | M2 | 15 | 24843 | 372645
2.17.2 | Construcción de base para piso en Mortero de nivelación Esp= 0.04 1:3 | M2 | 15 | 32853 | 492795
2.17.3 | Suministro e instalación Tableta de gress 10*20 cm, incluye mortero de pega y fijamix | M2 | 60 | 111042 | 6662520
2.18 | Cambio de inodoros E1-1-059 al lado del Restaurante estudiantil
2.18.1 | Desmonte aparato sanitario , incluye acarreo y bote de escombros | UND | 3 | 46319 | 138957
2.18.2 | Suministro e instalación de santitario tipo laguna de 4.8L, linea media, color blanco, con accesorios ( Regulación plastica, acople plastico y brida) | UND | 3 | 412328 | 1236984
4 | EDIFICIO FACULTAD DE INGENIERÍA CIVIL (I1) - EDIFICIO FACULTAD DE INGENIERÍA ELECTRÓNICA (I2) |  |  |  | 540640081
DIVISIÓN DE SALUD INTEGRAL
4.0 | BODEGA ODONTOLOGIA - DEPOSITO E INSUMOS ODONTOLOGICOS Y DISPOSITIVOS MEDICOS I1-S1-016
4.0.1 | Rasqueteo de muros e impermeabilización con sika 101 y estuco acrilico, incluye lijada de muro para mejorar acabado | M2 | 4.48 | 20095 | 90026
4.0.2 | Pintura vinilo tipo 1 aplicada sobre el mismo color a 2 manos; incluye armado y desarmado de andamio certificado; personal dotado con todos los elementos de protección personal, y certificado para trabajo en alturas. | M2 | 13.44 | 17612 | 236705
4.1 | CONSULTORIO 7 ODONTOLOGÍA - AREA DE ESTERILIZACION I1-S1-014
4.1.1 | Retiro mediacaña existente, suministro e instalación de media caña en PVC (Garantizar una sola superficie CIELO-MURO). Incluye accesorios estrlla, esquina interna, esquina externa y los necesarios para generar una supercicie lisa y continua. | ML | 40.4 | 45548 | 1840139
4.2 | INFORMACION - ENFERMERIA - SIAU - CITAS I1-S1-004
4.2.1 | Retiro mediacaña existente, suministro e instalación de media caña en PVC (Garantizar una sola superficie CIELO-MURO). Incluye accesorios estrlla, esquina interna, esquina externa y los necesarios para generar una supercicie lisa y continua. | ML | 26.3 | 45548 | 1197912
4.2.2 | CONSTRUCCIÓN, SUMINISTRO E INSTALACIÓN DE MESON CON ENTREPAÑO EN ACERO INOXIDABLE 304, CON ENTREPAÑO Y SALPICADERO; H= 0,9M, ANCHO=0,6M, CON LAVADERO. INCLUYE GRIFERÍA CUELLO DE GANSO GRIVAL, SIN MEZCLADOR. | ML | 3.7 | 1450000 | 5365000
4.2.3 | DEMOLICION MURETE EXISTENTE | M2 | 2.7 | 50643 | 136736
4.2.4 | Muro doble superboard 10mm, incluye CINTA QUICK TAPE, MASILLA PLASTICA, TORNILLOS PAMPHILLIPS 1" # 8, CANAL, PARAL LAM. GALV. CAL 24 + PERFIL D OMEGA + CHAZOS EXP., ESTUCO SEMIPLASTICO(LISTO), PINTURA VINILO TIPO 1. incluye armado y desarmado de andamio certificado; personal dotado con todos los elementos de protección personal, y certificado para trabajo en alturas. | M2 | 8.1 | 182290 | 1476549
CORREDORES SEGUNDO, TERCER Y CUARTO PISO. I2-4-001, 002, 022A, 054A, I1-4- 016, 032, I2-3-001, 003, 003A, 037A, 002, 015, I2-2-001, 002, I1-2-052A, 079 - BAÑOS PROFESORES CUARTO PISO. I2-4-004, 005
4.3 | CAMBIO DE CIELORRASO
4.3.1 | Demolición cielo raso existente, incluye armado y desarmado de andamio certificado; personal dotado con todos los elementos de protección personal, y certificado para trabajo en alturas. Acarreo y bote de escombros. | M2 | 150 | 36614 | 5492100
4.3.2 | Suministro e instalación Cielo raso falso- SUPERBOARD 6mm incluye CINTA QUICK TAPE, MASILLA PLASTICA, TORNILLERIA, PRINCIPALES Y OMEGAS SEPARADOS 40CM EJE A EJE + ESTUCO SEMIPLASTICO(LISTO) Y PINTURA, incluye armado y desarmado de andamio certificado; personal dotado con todos los elementos de protección personal, y certificado para trabajo en alturas. | M2 | 150 | 119739 | 17960850
SALAS, OFICINAS PROFESORES FACULTAD INGENIERÍA CIVIL CUARTO PISO. I1-4-018, 020A, 042, 042A, 013
4.4 | CAMBIO DE PISO, GUARDAESCOBAS Y CIELORRASO
4.4.1 | Demolición de piso existente + mortero, incluye corte con pulidora de disco por ambas márgenes para marcar el ancho de la regata, acarreo y bote de escombros. | ML | 100 | 17410 | 1741000
4.4.2 | Demolición cielo raso existente, incluye armado y desarmado de andamio certificado; personal dotado con todos los elementos de protección personal, y certificado para trabajo en alturas. Acarreo y bote de escombros. | M2 | 100 | 36614 | 3661400
4.4.3 | Suministro e instalación de piso laminado, tráfico comercial pesado, de buena calidad de 7-8mm ensamblado con adhesivo en las juntas, incluye lamina de polietileno de alta densidad 2mm de espesor y cinta autoadhesiva para sellado de juntas | M2 | 100 | 134285 | 13428500
4.4.4 | Suministro e instalación de guardaescoba en madera laminada | ML | 124 | 29554 | 3664696
4.4.5 | Suministro e instalación de Cielo falso en lámina PVC color blanco mate cielo blanco de 5,95*0,3m y 9mm de espesor, con principales y omegas cada 40cm, ademas incluye perimetrales y uniones, cuarto piso | M2 | 100 | 103002 | 10300200
OFICINAS PROFESORES FACULTADES DE INGENIERÍAS CIVIL Y ELECTRÓNICA CUARTO PISO. I2-4-002A, 003, 006, 007, 008, 009, 010, 011, 012, 023, 024, 072, 073, 074, 075, 076, 077, 078, I1-4-054, 055, 057, 058, 059, 060, 043 - SALA DE REUINIONES I1-4-056
4.5 | CAMBIO DE PISO, GUARDAESCOBAS Y CIELORRASO - CONSTRUCCIÓN DE PUNTOS ELÉCTRICOS SALIDAS TOMACORRIENTES - RESANE Y PINTURA DE MUROS
4.5.1 | Demolición de piso existente + mortero, incluye corte con pulidora de disco por ambas márgenes para marcar el ancho de la regata, acarreo y bote de escombros. | ML | 100 | 17410 | 1741000
4.5.2 | Demolición cielo raso existente, incluye armado y desarmado de andamio certificado; personal dotado con todos los elementos de protección personal, y certificado para trabajo en alturas. Acarreo y bote de escombros. | M2 | 100 | 36614 | 3661400
4.5.3 | Suministro e instalación de piso laminado, tráfico comercial pesado, de buena calidad de 7-8mm ensamblado con adhesivo en las juntas, incluye lamina de polietileno de alta densidad 2mm de espesor y cinta autoadhesiva para sellado de juntas | M2 | 100 | 134285 | 13428500
4.5.4 | Suministro e instalación de guardaescoba en madera laminada | ML | 532 | 29554 | 15722728
4.5.5 | Pintura vinilo tipo 1 aplicada sobre el mismo color a 2 manos; incluye armado y desarmado de andamio certificado; personal dotado con todos los elementos de protección personal, y certificado para trabajo en alturas. | M2 | 1900 | 17612 | 33462800
4.5.6 | Punto eléctrico regulado (tomacorrientes) con alambre #12 (Alambre=18metros "6m por cada color de alambre"), caja conduit y 6 metros de tuberia conduit pvc 1/2" | UND | 78 | 193579 | 15099162
4.5.7 | Punto eléctrico (interruptores y tomacorrientes) con alambre #12 (Alambre=18metros "6m por cada color de alambre"), caja conduit y 6 metros de tuberia conduit pvc 1/2" | UND | 38 | 183193 | 6961334
4.5.8 | Regata sobre muros tuberia 3" , incluye acarreo, bote de escombros, resane con mortero | ML | 58 | 14817 | 859386
4.5.9 | Suministro e instalación de Cielo falso en lámina PVC color blanco mate cielo blanco de 5,95*0,3m y 9mm de espesor, con principales y omegas cada 40cm, ademas incluye perimetrales y uniones, cuarto piso | M2 | 100 | 103002 | 10300200
OFICINAS PROFESORES FACULTADES DE INGENIERÍAS CIVIL Y ELECTRÓNICA CUARTO PISO. I1-4-044, 045, 046, 047, 048, 049, 050, 051, 052, 019, 020, 021, 022, I2-4-053 - CAFETIN PROFESORES. I1-4-041 - SALA DE REUNIONES. I1-4-047
4.6 | CAMBIO DE PISO, GUARDAESCOBAS, CIELORRASO Y VENTANA - CONSTRUCCIÓN DE PUNTOS ELÉCTRICOS SALIDAS TOMACORRIENTES - RESANE Y PINTURA DE MUROS
4.6.1 | Demolición de piso existente + mortero, incluye corte con pulidora de disco por ambas márgenes para marcar el ancho de la regata, acarreo y bote de escombros. | ML | 150 | 17410 | 2611500
4.6.2 | Demolición cielo raso existente, incluye armado y desarmado de andamio certificado; personal dotado con todos los elementos de protección personal, y certificado para trabajo en alturas. Acarreo y bote de escombros. | M2 | 150 | 36614 | 5492100
4.6.3 | Desmonte ventana existente, incluye acarreo y bote de escombros | UND | 15 | 33539 | 503085
4.6.4 | Desmonte marco de ventana, incluye acarreo y bote de escombros | UND | 15 | 22146 | 332190
4.6.5 | Suministro e instalación de piso laminado, tráfico comercial pesado, de buena calidad de 7-8mm ensamblado con adhesivo en las juntas, incluye lamina de polietileno de alta densidad 2mm de espesor y cinta autoadhesiva para sellado de juntas | M2 | 150 | 134285 | 20142750
4.6.6 | Suministro e instalación de guardaescoba en madera laminada | ML | 296 | 29554 | 8747984
4.6.7 | Construcción de repello cartera + filos mortero 1:3 | ML | 130 | 20538 | 2669940
4.6.8 | Estuco para carteras y filos, incluye rasqueteado , lijado y pintura vinilo tipo 1 a dos manos | ML | 130 | 14235 | 1850550
4.6.9 | Pintura vinilo tipo 1 aplicada sobre el mismo color a 2 manos; incluye armado y desarmado de andamio certificado; personal dotado con todos los elementos de protección personal, y certificado para trabajo en alturas. | M2 | 1055 | 17612 | 18580660
4.6.10 | Punto eléctrico regulado (tomacorrientes) con alambre #12 (Alambre=18metros "6m por cada color de alambre"), caja conduit y 6 metros de tuberia conduit pvc 1/2" | UND | 45 | 193579 | 8711055
4.6.11 | Punto eléctrico (interruptores y tomacorrientes) con alambre #12 (Alambre=18metros "6m por cada color de alambre"), caja conduit y 6 metros de tuberia conduit pvc 1/2" | UND | 20 | 183193 | 3663860
4.6.12 | Regata sobre muros tuberia 3" , incluye acarreo, bote de escombros, resane con mortero | ML | 33 | 14817 | 488961
4.6.13 | Suministro e instalación de Cielo falso en lámina PVC color blanco mate cielo blanco de 5,95*0,3m y 9mm de espesor, con principales y omegas cada 40cm, ademas incluye perimetrales y uniones, cuarto piso | M2 | 150 | 103002 | 15450300
4.6.14 | Suministro e instalación Ventana en aluminio proyectante, manija proyectante y vidrio 4mm, con bisagras, tensores, incluye marco y alfagia en aluminio para el sistema , dimensiones representativas: 3.0 x 1.50 mts, 2.85 x 1.50 mts, 4.0 x 1.50 mts, 2.90 x 1.50 mts, 2.0 x 1.50 mts, 2.75 x 1.50 mts cada ventana, es 1 | M2 | 65 | 592015 | 38480975
GEOTECNICA. CORREDOR INGRESO. I2-2-022 - PATIO. I2-2-023 - CIELOS CORREDORES TERCER PISO. I1-3- 023, I1-2-038A, 041
4.7 | CAMBIO DE PISOS, GUARDAESCOBAS Y CIELORRASO - NIVELACIÓN DE PISO - RESANE Y PINTURA DE MUROS EXTERIORES
4.7.1 | Demolición de piso existente + mortero, incluye corte con pulidora de disco por ambas márgenes para marcar el ancho de la regata, acarreo y bote de escombros. | ML | 95 | 17410 | 1653950
4.7.2 | Demolición cielo raso existente, incluye armado y desarmado de andamio certificado; personal dotado con todos los elementos de protección personal, y certificado para trabajo en alturas. Acarreo y bote de escombros. | M2 | 90 | 36614 | 3295260
4.7.3 | Piso primario de concreto de 3000psi de 0,1m de espesor con malla electrosoldada de 15*15*4mm | M2 | 61 | 149745 | 9134445
4.7.4 | Suministro e instalación de baldosa granito pulido 30x30, incluye dilatacion de bronce cada 3 mts en ambos sentidos, fragua con cemento blanco y marmolina; incluye destronque, pulida, brillado y sellado. | M2 | 34 | 211921 | 7205314
4.7.5 | Suministro e instalación de guarda escoba en granito pulido recto , altura 0.07 mts . | ML | 33 | 41482 | 1368906
4.7.6 | Suministro e instalación de Cielo falso en lámina PVC color blanco mate cielo blanco de 5,95*0,3m y 9mm de espesor, con principales y omegas cada 40cm, ademas incluye perimetrales y uniones, cuarto piso | M2 | 90 | 103002 | 9270180
4.7.7 | Pintura acrílica para exteriores de calidad igual o superior a Koraza aplicada sobre el mismo color a 2 manos; incluye armado y desarmado de andamio certificado; personal dotado con todos los elementos de protección personal, y certificado para trabajo en alturas. | M2 | 100 | 32299 | 3229900
OFICINAS PROFESORES GEOTECNIA SEGUNDO PISO. I2-2-042, 043, 044, 045, 046, 024
4.8 | CAMBIO DE PISO, GUARDAESCOBAS, VENTANA Y PUERTA - CONSTRUCCIÓN DE PUNTOS ELÉCTRICOS SALIDAS TOMACORRIENTES - RESANE Y PINTURA DE MUROS
4.8.1 | Demolición de piso existente + mortero, incluye corte con pulidora de disco por ambas márgenes para marcar el ancho de la regata, acarreo y bote de escombros. | ML | 90 | 17410 | 1566900
4.8.2 | Demolición cielo raso existente, incluye armado y desarmado de andamio certificado; personal dotado con todos los elementos de protección personal, y certificado para trabajo en alturas. Acarreo y bote de escombros. | M2 | 90 | 36614 | 3295260
4.8.3 | Suministro e instalación de Cielo falso en lámina PVC color blanco mate cielo blanco de 5,95*0,3m y 9mm de espesor, con principales y omegas cada 40cm, ademas incluye perimetrales y uniones, cuarto piso | M2 | 90 | 103002 | 9270180
4.8.4 | Desmonte ventana existente, incluye acarreo y bote de escombros | UND | 5 | 33539 | 167695
4.8.5 | Desmonte marco de ventana, incluye acarreo y bote de escombros | UND | 5 | 22146 | 110730
4.8.6 | Retiro, suministro e instalacion de puerta metalica (2.15m+1.00m) incluye chapa, manija, pasadores y vidrio traslucido | UND | 6 | 754650 | 4527900
4.8.7 | Desmonte marco de puerta, incluye acarreo y bote de escombros | UND | 6 | 22146 | 132876
4.8.8 | Piso primario de concreto de 3000psi de 0,1m de espesor con malla electrosoldada de 15*15*4mm | M2 | 90 | 149745 | 13477050
4.8.9 | Suministro e instalación de baldosa granito pulido 30x30, incluye dilatacion de bronce cada 3 mts en ambos sentidos, fragua con cemento blanco y marmolina; incluye destronque, pulida, brillado y sellado. | M2 | 90 | 211921 | 19072890
4.8.10 | Suministro e instalación de guarda escoba en granito pulido recto , altura 0.07 mts . | ML | 114 | 41482 | 4728948
4.8.11 | Construcción de repello cartera + filos mortero 1:3 | ML | 38.2 | 20538 | 784552
4.8.12 | Estuco para carteras y filos, incluye rasqueteado , lijado y pintura vinilo tipo 1 a dos manos | ML | 38.2 | 14235 | 543777
4.8.13 | Pintura vinilo tipo 1 aplicada sobre el mismo color a 2 manos; incluye armado y desarmado de andamio certificado; personal dotado con todos los elementos de protección personal, y certificado para trabajo en alturas. | M2 | 406 | 17612 | 7150472
4.8.14 | Punto eléctrico regulado (tomacorrientes) con alambre #12 (Alambre=18metros "6m por cada color de alambre"), caja conduit y 6 metros de tuberia conduit pvc 1/2" | UND | 14 | 193579 | 2710106
4.8.15 | Punto eléctrico (interruptores y tomacorrientes) con alambre #12 (Alambre=18metros "6m por cada color de alambre"), caja conduit y 6 metros de tuberia conduit pvc 1/2" | UND | 6 | 183193 | 1099158
4.8.16 | Regata sobre muros tuberia 3" , incluye acarreo, bote de escombros, resane con mortero | ML | 10 | 14817 | 148170
4.8.17 | Suministro e instalación Ventana en aluminio proyectante, manija proyectante y vidrio 4mm, con bisagras, tensores, incluye marco y alfagia en aluminio para el sistema , dimensiones representativas: 3.0 x 1.50 mts, 2.85 x 1.50 mts, 4.0 x 1.50 mts, 2.90 x 1.50 mts, 2.0 x 1.50 mts, 2.75 x 1.50 mts cada ventana, es 1 | M2 | 18 | 592015 | 10656270
4.8.18 | Suministro e instalación de marco de puerta en lamina calibre 20, incluye caretereada, resane y pintura de muro y marco | ML | 31.8 | 84020 | 2671836
SUBESTACIÓN DE ENERGÍA. I2-2-047
4.9 | INSTALACIÓN/CONSTRUCCIÓN DE PISO AISLANTE Y GUARDAESCOBAS - CONSTRUCCIÓN DE PUNTOS ELÉCTRICOS SALIDAS TOMACORRIENTES - RESANE Y PINTURA DE MUROS - PINTURA EN CIELORRASO - CAMBIO DE PUERTA - REPELLO, ESTUCO Y PINTURA DE MUROS O CONSTRUCCIÓN DE MURO EN FIBROCEMENTO - MURO EN LADRILLO - INSTALACIÓN DE NUEVA PUERTA PARA SALIDA DE EMERGENCIAS
4.9.1 | Demolición de piso existente + mortero, incluye corte con pulidora de disco por ambas márgenes para marcar el ancho de la regata, acarreo y bote de escombros. | ML | 7 | 17410 | 121870
4.9.2 | Retiro, suministro e instalacion de puerta metalica (2.15m+1.00m) incluye chapa, manija, pasadores y vidrio traslucido | UND | 2 | 754650 | 1509300
4.9.3 | Desmonte marco de puerta, incluye acarreo y bote de escombros | UND | 2 | 22146 | 44292
4.9.4 | Demolición muro pared de ladrillo, incluye acarreo y bote de escombros | M2 | 2 | 50643 | 101286
4.9.5 | Piso con aislante eléctrico de concreto de 3000psi de 0,1m de espesor con malla electrosoldada, incluye Sikafloor 262 AS N, Sikafloor 151 y sikafloor3 quartz top | M2 | 8 | 164889 | 1319112
4.9.6 | Construcción de repello cartera + filos mortero 1:3 | ML | 11 | 20538 | 225918
4.9.7 | Estuco para carteras y filos, incluye rasqueteado , lijado y pintura vinilo tipo 1 a dos manos | ML | 11 | 14235 | 156585
4.9.8 | Muro doble superboard 10mm, incluye CINTA QUICK TAPE, MASILLA PLASTICA, TORNILLOS PAMPHILLIPS 1" # 8, CANAL, PARAL LAM. GALV. CAL 24 + PERFIL D OMEGA + CHAZOS EXP., ESTUCO SEMIPLASTICO(LISTO), PINTURA VINILO TIPO 1. incluye armado y desarmado de andamio certificado; personal dotado con todos los elementos de protección personal, y certificado para trabajo en alturas. | M2 | 31 | 182290 | 5650990
4.9.9 | Construcción de muro ladrillo soga | M2 | 1 | 87406 | 87406
4.9.10 | Pintura vinilo tipo 1 aplicada sobre el mismo color a 2 manos; incluye armado y desarmado de andamio certificado; personal dotado con todos los elementos de protección personal, y certificado para trabajo en alturas. | M2 | 60 | 17612 | 1056720
4.9.11 | Pintura vinilo tipo 1 aplicada sobre el mismo color a 2 manos; incluye armado y desarmado de andamio certificado; personal dotado con todos los elementos de protección personal, y certificado para trabajo en alturas. | M2 | 7 | 17612 | 123284
4.9.12 | Punto eléctrico regulado (tomacorrientes) con alambre #12 (Alambre=18metros "6m por cada color de alambre"), caja conduit y 6 metros de tuberia conduit pvc 1/2" | UND | 1 | 193579 | 193579
4.9.13 | Punto eléctrico (interruptores y tomacorrientes) con alambre #12 (Alambre=18metros "6m por cada color de alambre"), caja conduit y 6 metros de tuberia conduit pvc 1/2" | UND | 1 | 183193 | 183193
4.9.14 | Regata sobre muros tuberia 3" , incluye acarreo, bote de escombros, resane con mortero | ML | 1 | 14817 | 14817
4.9.15 | Suministro e instalación de marco de puerta en lamina calibre 20, incluye caretereada, resane y pintura de muro y marco | ML | 2 | 84020 | 168040
CAFETERÍA PARQUE LOS HONGOS. I1-1-012
4.10 | CAMBIO DE PISO, GUARDAESCOBAS Y VENTANA - CONSTRUCCIÓN DE PUNTOS ELÉCTRICOS SALIDAS TOMACORRIENTES - CAMBIO DE MEZÓN
4.10.1 | Demolición de piso existente + mortero, incluye corte con pulidora de disco por ambas márgenes para marcar el ancho de la regata, acarreo y bote de escombros. | ML | 100 | 17410 | 1741000
4.10.2 | Desmonte ventana existente, incluye acarreo y bote de escombros | UND | 20 | 33539 | 670780
4.10.3 | Desmonte marco de ventana, incluye acarreo y bote de escombros | UND | 20 | 22146 | 442920
4.10.4 | Piso primario de concreto de 3000psi de 0,1m de espesor con malla electrosoldada de 15*15*4mm | M2 | 100 | 149745 | 14974500
4.10.5 | Suministro e instalación de baldosa granito pulido 30x30, incluye dilatacion de bronce cada 3 mts en ambos sentidos, fragua con cemento blanco y marmolina; incluye destronque, pulida, brillado y sellado. | M2 | 100 | 211921 | 21192100
4.10.6 | Suministro e instalación de guarda escoba en granito pulido recto , altura 0.07 mts . | ML | 72 | 41482 | 2986704
4.10.7 | Construcción de repello cartera + filos mortero 1:3 | ML | 76 | 20538 | 1560888
4.10.8 | Estuco para carteras y filos, incluye rasqueteado , lijado y pintura vinilo tipo 1 a dos manos | ML | 76 | 14235 | 1081860
4.10.9 | Punto eléctrico regulado (tomacorrientes) con alambre #12 (Alambre=18metros "6m por cada color de alambre"), caja conduit y 6 metros de tuberia conduit pvc 1/2" | UND | 25 | 193579 | 4839475
4.10.10 | Punto eléctrico (interruptores y tomacorrientes) con alambre #12 (Alambre=18metros "6m por cada color de alambre"), caja conduit y 6 metros de tuberia conduit pvc 1/2" | UND | 25 | 183193 | 4579825
4.10.11 | Regata sobre muros tuberia 3" , incluye acarreo, bote de escombros, resane con mortero | ML | 25 | 14817 | 370425
4.10.12 | Suministro e instalación Ventana en aluminio proyectante, manija proyectante y vidrio 4mm, con bisagras, tensores, incluye marco y alfagia en aluminio para el sistema , dimensiones representativas: 3.0 x 1.50 mts, 2.85 x 1.50 mts, 4.0 x 1.50 mts, 2.90 x 1.50 mts, 2.0 x 1.50 mts, 2.75 x 1.50 mts cada ventana, es 1 | M2 | 20 | 592015 | 11840300
CUBIERTAS LABORATORIO DE HIDRAULICA
4.11 | CAMBIO DE CUBIERTA
4.11.1 | Desmonte cubierta en canaleta 90; incluye armado y desarmado de andamio certificado; personal dotado con todos los elementos de protección personal, y certificado para trabajo en alturas. | M2 | 169 | 34235 | 5785715
4.11.2 | Suministro e instalación de Cubierta Sándwich 52.5 cm Ancho Aluzinc de 0.50 mm Pintura Poliéster Aluminio Medio Aislam Poliuretano 30mm, incluye armado y desarmado de andamio certificado; personal dotado con todos los elementos de protección personal, y certificado para trabajo en alturas. incluye ganchos. | M2 | 169 | 265031 | 44790239
5 | CLAUSTRO SANTO DOMINGO - FACULTAD DE DERECHO (S2) |  |  |  | 9962156
5.0 | ADECUACIONES CONTENEDOR DE RAICES PATIO PRINCIPAL S2-1-051
5.0.1 | Demolición muro contenedor de raices en ladrillo, incluye acarreo y bote de escombros | ML | 15.5 | 28360 | 439580
5.0.2 | Excavación manual tierra | M3 | 2 | 34469 | 68938
5.0.3 | Muro para contenedor de rices en concreto de 3000 psi de 20 cm de espesor con aditivo tipo sika plastocreto para impermeabilizar, formaleta, vaciado y fundido; lagrimales en tubo PVC de 1 1/2" dispuestos en una línea de 20 cm de la profundidad enterrada cada 45 cm | ML | 15.5 | 197568 | 3062304
5.0.4 | Acero de refuerzo para muro contenedor de raices, parrilla cada 20 cm de 1/2" de diámetro, incluye corte, flejado y amarre de las varillas | KG | 107 | 10297 | 1101779
5.1 | RESANE Y PINTURA A 2 MANOS DE ALEROS, ANTEPECHOS DE BARANDAS Y REPARACIÓN BORDILLOS DE BARANDAS PRIMER, SEGUNDO, TERCER PATIO Y RECOTRIA S2-1-051, S2-1-040, S2-1-038
5.1.1 | Pintura vinilo tipo 1 aplicada sobre el mismo color a 2 manos; incluye armado y desarmado de andamio certificado; personal dotado con todos los elementos de protección personal, y certificado para trabajo en alturas. | M2 | 200 | 17612 | 3522400
5.1.2 | Repello para reparación de bordillo de baranda en mortero 1:3 PATIO BOLIVAR | ML | 40 | 20538 | 821520
5.1.3 | Pintura vinilo tipo 1 aplicada sobre antepecho de barandas en el mismo color a 2 manos; incluye armado y desarmado de andamio certificado; personal dotado con todos los elementos de protección personal, y certificado para trabajo en alturas. | ML | 40 | 12410 | 496400
5.2 | PATIO SANTANDER S1-1-022
5.2.2 | ADECUACIÓN DE ACCESIBILIDAD PARA PERSONAL CON MOVILIDAD REDUCIDA EN CONCRETO 1:2:3, INCLUYE DEMARCACION | M2 | 3 | 149745 | 449235
7 | FACULTAD DE CIENCIAS AGRARIAS (G) |  |  |  | 108111951
7.0 | RECONSTRUCCION DE ANDEN EXTERIOR EN ZONA VERDE. G-1-167
7.0.1 | Demolición contrapiso de 10 cm de espesor, incluye acarreo y bote de escombros. | M2 | 90 | 27558 | 2480220
7.0.2 | Andén en concreto de 3000psi de 0,1m de espesor, con dilatación cada 2 m, incluye malla electrosoldada de 15*15*4mm, acolillada y escobillada | M2 | 90 | 149745 | 13477050
7.1 | CORREDORES EXTERIORES. G-1-017, 023A, 0.73A, 169, 169A, 167A
7.1.1 | Sello perimetral para borde de corredor, por debajo de tableta gress, con sikaflex construction, incluye fresado o debastado mecánico profundidad de la junta de 10mm | ML | 260 | 26465 | 6880900
7.1.2 | Demolición de la última hilada en tableta de gress + mortero, en el borde de corredores exteriores, incluye acarreo y bote de escombros | ML | 150 | 11593 | 1738950
7.1.3 | Instalación tableta similar a la existente a borde de andén | ML | 150 | 17142 | 2571300
7.2 | RESTAURACION DE PISO CORREDOR EXTERIOR. G-1-106
7.2.1 | Demolición de la última hilada en tableta de gress + mortero, en el borde de corredores exteriores, incluye acarreo y bote de escombros | ML | 9 | 11593 | 104337
7.2.2 | Demolición de repello, incluye acarreo y bote de escombros | M2 | 2.7 | 22860 | 61722
7.2.3 | Instalación hilada en Escalera Monserrate 30X10 - TIPO ESCALGRESS para borde de corredores exteriores, incluye morteo de nivelación y fijamix. | ML | 9 | 60542 | 544878
7.2.4 | Repello impermeable 1:3 con aditivo tipo sika 1, esp=0.04 | M2 | 2.7 | 52651 | 142158
7.2.5 | Sello perimetral para escuadra inferior de la canal de aguas lluvias de corredores exteriores, con sikaflex construction, incluye fresado o debastado mecánico profundidad de la junta de 10mm | ML | 9 | 26465 | 238185
7.2.6 | Suministro e instalación de estructura metálica para toldo alero de policarbonato en angulo de 1*1/8" legítimo. Incluye anticorrosivo PHCL, soldadura 6013 1/8", platina de 1 1/2*1/8", chazos de 3/8*3" y andamio certificado y equipo para trabajos en alturas. | ML | 16.7 | 139315 | 2326561
7.2.7 | Suministro e instalación de alero en teja termoacustica UPVC Plus. Espesor 2mm, color blanco para exterior e interior. incluye armado y desarmado de andamio certificado; personal dotado con todos los elementos de protección personal, y certificado para trabajo en alturas. | M2 | 41.75 | 117799 | 4918108
7.3 | PATIO. G-1-169
7.3.1 | Sello para dilatación sobre piso en concreto con sikaflex construction, incluye fresado o debastado mecánico profundidad de la junta de 10mm. En patio de la Planta Piloto de Alimentos | ML | 25 | 26465 | 661625
7.3.2 | Demolición contrapiso de 10 cm de espesor, incluye acarreo y bote de escombros. | M2 | 5 | 27558 | 137790
7.3.3 | Suministro e instalación de mezcla densa en caliente MDC-19, incluye conformación y compactación | M3 | 0.55 | 1650000 | 907500
7.4 | PLANTA PILOTO G-1-089, 092, 093, 102, 106
7.4.1 | Aplicación de pintura anticorrosiva 2x1 sobre elementos de la estructura metálica incluye lijada, incluye armado y desarmado de andamio certificado; personal dotado con todos los elementos de protección personal, y certificado para trabajo en alturas. | M2 | 350 | 10862 | 3801700
7.5 | LABORATORIO REOLOGIA G-1-132
7.5.1 | Desmonte cubierta fibro cemento incluye armado y desarmado de andamio certificado; personal dotado con todos los elementos de protección personal, y certificado para trabajo en alturas. | M2 | 235.11 | 20448 | 4807529
7.5.2 | Suministro e instalación de Cubierta Sándwich 52.5 cm Ancho Aluzinc de 0.50 mm Pintura Poliéster Aluminio Medio Aislam Poliuretano 30mm, incluye armado y desarmado de andamio certificado; personal dotado con todos los elementos de protección personal, y certificado para trabajo en alturas. incluye ganchos. | M2 | 235.11 | 265031 | 62311438
8 | FACULTAD DE CIENCIAS CONTABLES ECONOMICAS Y ADMINISTRATIVAS (P1), (P2) Y (P3). CORREDORES Y PUENTES |  |  |  | 90417582
8.0 | REPOSICION DE CIELOS EN PUENTES. P1-4-009A Y P2-4-005A
8.0.1 | Demolición cielo raso existente, incluye armado y desarmado de andamio certificado; personal dotado con todos los elementos de protección personal, y certificado para trabajo en alturas. Acarreo y bote de escombros. | M2 | 73 | 36614 | 2672822
8.0.2 | Suministro e instalación de Cielo falso en lámina PVC color blanco mate cielo blanco de 5,95*0,3m y 9mm de espesor, con principales y omegas cada 40cm, ademas incluye perimetrales y uniones, cuarto piso | M2 | 73 | 103002 | 7519146
8.0.3 | Suministro e instalación luminaria LED para incrustar LFS/2F-LT8/32W, con marco, tubos a la vista (122*30 cm) chasis en lámina cold rolled | UND | 6 | 205307 | 1231842
8.0.4 | Suministro e instalación Panel Led Redondo De Incrustar 18w Luz Fria Certificado | UND | 6 | 34090 | 204540
8.1 | REPOSICION DE LAMPARAS AXILIARES O DE EMERGENCIA EN CORREDORES O ESPACIOS EN DONDE REQUIERA. EDIFICIOS P1, P1 Y P3
8.1.1 | Suministro e instalación Lámpara Luminaria De Emergencia Ledr1w5 2w 220 Lumens 6500k. Tipo Philips | UND | 32 | 139113 | 4451616
MUROS EXTERIORES DEL EDIFICIO, CUARTO DE GAS Y MURO EXTERIOR UTR. P1-1-025, 024, 028
8.2 | IMPERMEABILIZACIÓN DE MUROS - REPARACIÓN DE MURO - IMPERMEABLIZACIÓN DE VIGA CANAL - REPARACIÓN DE BAJANTE - CONSTRUCCIÓN DE CUBIERTA - ENCHAPE DE MURO
8.2.1 | Limpieza de muro con hidrolavadora a chorro de presión menor, incluye andamios, herramientas y mano de obras. Incluye incluye armado y desarmado de andamio certificado; personal dotado con todos los elementos de protección personal, y certificado para trabajo en alturas. | M2 | 1000 | 4630 | 4630000
8.2.2 | Suministro y aplicación a brocha de hidrofugo, sika transparente 10 año; incluye incluye armado y desarmado de andamio certificado; personal dotado con todos los elementos de protección personal, y certificado para trabajo en alturas. | M2 | 1000 | 23464 | 23464000
8.2.3 | Carteras en koraza sobre superficie lisa 3 manos, incluye armado y desarmado de andamio certificado; personal dotado con todos los elementos de protección personal, y certificado para trabajo en alturas. | ML | 1000 | 13802 | 13802000
8.2.4 | Demolición muro en bloques de concreto, incluye armado y desarmado de andamio certificado; personal dotado con todos los elementos de protección personal, y certificado para trabajo en alturas. | M2 | 31 | 61535 | 1907585
8.2.5 | Muro en bloque de concreto N12 - (12 x19x39 cm), vertical, tipo estructural o similar, incluye andamios | M2 | 31 | 105000 | 3255000
8.2.6 | Sello perimetral para bloques de concreto con sikaflex construction, incluye fresado o debastado mecánico profundidad de la junta de 10mm | ML | 31 | 26465 | 820415
8.2.7 | Suministro e instalación de concreto GROUTTING DE 4000 PSI 3/8 para dovelas, incluye refuerzo en varilla de 1/2" | ML | 19 | 160000 | 3040000
8.2.8 | Canal en lamina galvanizada calibre 20, sección 0,3x0,3m, aplicación de pintura en aceite, anticorrosivo para lámina galvanizada; incluye armado y desarmado de andamio certificado; personal dotado con todos los elementos de protección personal, y certificado para trabajo en alturas. | ML | 55 | 166548 | 9160140
8.2.9 | suministro e instalación de sosco galvanizado para tubería sanitarea PVC de 4", accesorios | UND | 12 | 41827 | 501924
8.2.10 | Suministro e instalación de estructura metálica para toldo alero de policarbonato en angulo de 1*1/8" legítimo. Incluye anticorrosivo PHCL, soldadura 6013 1/8", platina de 1 1/2*1/8", chazos de 3/8*3" y andamio certificado y equipo para trabajos en alturas. | ML | 1 | 139315 | 139315
8.2.11 | Suministro e instalación de lamina de policarbonato alveolar de 6mm, todos los accesorios según sistema; incluye armado y desarmado de andamio certificado; personal dotado con todos los elementos de protección personal, y certificado para trabajo en alturas. | M2 | 1 | 139349 | 139349
8.2.12 | ENCHAPE CERAMICA EGEO 20.5 CERAMICA 20.5X20.5 primera calidad, incluye fijalisto, waipe y cemento blaco. | M2 | 16 | 89723 | 1435568
BLOQUE B. BAÑO DE HOMBRES CUARTO PISO. P3-4-011
8.3 | CAMBIO DE CIELORRASO
8.3.1 | Demolición cielo raso existente, incluye armado y desarmado de andamio certificado; personal dotado con todos los elementos de protección personal, y certificado para trabajo en alturas. Acarreo y bote de escombros. | M2 | 20 | 36614 | 732280
8.3.2 | Suministro e instalación de Cielo falso en lámina PVC color blanco mate cielo blanco de 5,95*0,3m y 9mm de espesor, con principales y omegas cada 40cm, ademas incluye perimetrales y uniones, cuarto piso | M2 | 20 | 103002 | 2060040
BLOQUE ADMINISTRATIVO. ESCALERAS DEL PISO UNO AL CUARTO. P1-3-030, P1-2-031, P1-1-009 - BLOQUE B. ESCALERAS DEL PISO UNO AL CUARTO. P3-1-008, P3-2-012, P3-3-012
8.3 | INSTALACIÓN DE BARANDAL - INSTALACIÓN BARRAS PARA BARANDAL
8.3.1 | Suministro e instlcionde baranda metalica en tuberia galvanizada d= 21/2", h= 1.ml, incluye anticorrosivo y pintura en aceite, con sus respectivos anclajes con pernos | ML | 5 | 250000 | 1250000
8.3.2 | Arreglo baranda metalica existente con tuberia galvanizada d= 21/2", h= 1.ml | ML | 128 | 62500 | 8000000
20 | CENTRO DEPORTIVO UNIVERSITARIO Edificio D1 |  |  |  | 63128029
20.1 | REMODELACION BAÑOS D1-1-039, D1-1-040, D1-1-041
20.1.1 | Demolición de piso existente + mortero, incluye acarreo y bote de escombros | M2 | 160 | 24843 | 3974880
20.1.2 | Demolición de enchape de muros ceramico existente + mortero, incluye acarreo y bote de escombros | M2 | 214 | 27142 | 5808388
20.1.3 | Piso en cerámica primera calidad trafico 5 de 30 * 30 cm, incluye pega y fragua | M2 | 160 | 87425 | 13988000
20.1.4 | ENCHAPE CERAMICA EGEO 20.5 CERAMICA 20.5X20.5 primera calidad, incluye fijalisto, waipe y cemento blaco. | M2 | 214 | 89723 | 19200722
20.1.5 | MESON CON ENTREPAÑO EN CONCRETO REFORZADO E= 10 CM Y GRANITO PULIDO. CON MEDIA CAÑA EN GRANITO PULIDO 0,58M, H= 0,9M, Y DILATACIONES EN BRONCE, CON APOYO EN MUROS DE LADRILLO REPELLADO, REFORZADO CON ACERO DE 1/2" ANCLADO A LAS PAREDES EXISTENTES Y CON ORIFICIOS PARA INCRUSTAR LAVAMANOS TIPO NOVA | ML | 9 | 555347 | 4998123
20.1.6 | Suministro e instalación de santitario tipo laguna de 4.8L, linea media, color blanco, con accesorios ( Regulación plastica, acople plastico y brida) | UND | 18 | 412328 | 7421904
20.1.7 | Suministro e instalación lavamanos de sobreponer tipo marsella, incluye accesorios y griferia | UND | 8 | 446539 | 3572312
20.1.8 | Canal en lamina galvanizada calibre 20, sección 0,3x0,3m, aplicación de pintura en aceite, anticorrosivo para lámina galvanizada; incluye armado y desarmado de andamio certificado; personal dotado con todos los elementos de protección personal, y certificado para trabajo en alturas. | ML | 25 | 166548 | 4163700
21 | LA REJOYA |  |  |  | 63896740
21.1 | Edificio F1
21.1.1 | Relleno para la mejora de las propiedades resistentes del terreno de apoyo de la cimentación proyectada, con grava gruesa T.M=6" o un canto rodado o un rajón triturado | M3 | 4 | 93217 | 372868
21.1.2 | Sardinel en concreto de 3000 PSI sección 0.20*.30m , incluye acero de refuerzo dos hiladas de 1/2" | ML | 14 | 90590 | 1268260
21.1.3 | Punto eléctrico (interruptores y tomacorrientes) con alambre #12 (Alambre=18metros "6m por cada color de alambre"), caja conduit y 6 metros de tuberia conduit pvc 1/2" | UND | 14 | 183193 | 2564702
21.1.4 | Suministro e instalación de cable cobre 1/0, libre de halógenos según norma retiedel tablero de la casa del administrador hasta el tablero de la planta eléctrica | ML | 50 | 70634 | 3531700
21.1.5 | Suministro e instalación de cable #6, libre de halógenos según norma retie para puesta a tierra del tablero de la casa del administrador hasta el tablero de la planta eléctrica | ML | 50 | 16614 | 830700
21.1.6 | Suministro e instalación de Tubo de 1/2" para instalación eléctrica incluye uniones, curva, abrazaderas, terminales, excavación y relleno, del tablero de la casa del administrador hasta el tablero de la planta eléctrica | ML | 50 | 9221 | 461050
21.1.7 | Suministro e instalación de cable cobre 1/0, libre de halógenos según norma retie del tablero del auditorio hasta el tablero de la planta eléctrica | ML | 100 | 70634 | 7063400
21.1.8 | Suministro e instalación de cable #6, libre de halógenos según norma retie para puesta a tierra del tablero del auditorio hasta el tablero de la planta eléctrica | ML | 100 | 16614 | 1661400
21.1.9 | Suministro e instalación de Tubo de 1/2" para instalación eléctrica incluye uniones, curva, abrazaderas, terminales, excavación y relleno, del tablero del auditorio hasta el tablero de la planta eléctrica | ML | 100 | 9221 | 922100
21.1.10 | Suministro e instalación de cable cobre 1/0, libre de halógenos según norma retie del tablero del compostaje, hasta el tablero del vivero | ML | 100 | 70634 | 7063400
21.1.11 | Suministro e instalación de cable #6, libre de halógenos según norma retie para puesta a tierra del tablero del compostaje hasta el teblero del vivero | ML | 100 | 16614 | 1661400
21.1.12 | Suministro e instalación de Tubo de 1/2" para instalación eléctrica incluye uniones, curva, abrazaderas, terminales, excavación y relleno, del tablero del compostaje hasta el tablero del vivero | ML | 100 | 9221 | 922100
21.1.13 | Suministro e instalación de cable cobre 1/0, libre de halógenos según norma retie del tablero del compostaje hasta el tablero de la garita de portería | ML | 100 | 70634 | 7063400
21.1.14 | Suministro e instalación de cable #6, libre de halógenos según norma retie para puesta a tierra, del tablero del compostaje hasta el tablero de la garita de portería | ML | 100 | 16614 | 1661400
21.1.15 | Suministro e instalación de Tubo de 1/2" para instalación eléctrica incluye uniones, curva, abrazaderas, terminales, excavación y relleno, del tablero del compostaje hasta el tablero de la garita de portería | ML | 100 | 9221 | 922100
21.1.16 | Demolición muro pared de ladrillo, incluye acarreo y bote de escombros | M2 | 22 | 50643 | 1114146
21.1.17 | Constuccion de columnetas de concreto de 3000 psi de 15 *20 cm, incluye formaleta y andamios, Acero de refuerzo 4 barras longitudinales Ø 3/8” Estribos Ø 1/4” cada 20 cm | ML | 12 | 186249 | 2234988
21.1.18 | Constuccion de vigas de concreto de 3000 psi de 15 *15 cm, incluye formaleta y andamios, Acero de refuerzo 4 barras longitudinales Ø 3/8” Estribos Ø 1/4” cada 20 cm | ML | 19 | 120646 | 2292274
21.1.19 | Construccion de cinta de amarre en concreto 3000 psi. 13x12 cm | ML | 19 | 39879 | 757701
21.1.20 | Construcción de muro ladrillo soga | M2 | 30 | 87406 | 2622180
21.1.21 | Piso primario de concreto de 3000psi de 0,1m de espesor con malla electrosoldada de 15*15*4mm | M2 | 6 | 149745 | 898470
21.1.22 | VENTANA Y MARCO EN ALUMINIO Y VIDRIO - SISTEMA CORREDIZO 5020 X-O, VIDRIO TRANSPARENTE 5 MM, CIERRE PICO DE LORO, ALUMINIO COLOR BLANCO , PINTURA APLICADA DE FABRICA. DIMENSIONES 1.00 MTS X 1.2 MTS | UND | 1 | 435167 | 435167
21.1.23 | PUERTA Y MARCO EN ALUMINIO, PERFIL TUBULAR 103 TIPO PESADO. UNA NAVE, BATIENTE, CON CUERPO SUPERIOR EN VIDRIO 5 MM Y CUERPO INFERIOR EN ENCHAPE F06; CHAPA DE SEGURIDAD TIPO YALE O SCHLAGE. ALUMINIO COLOR BLANCO, PINTURA APLICADA DE FABRICA. DIMENSIONES 1.00 MTS X 2.10 MTS | UND | 1 | 1080934 | 1080934
21.1.24 | Reposición cubierta en teja de zinc, incluye desmonte, suministro e instalación, tornillos autoperforantes y andamios | M2 | 540 | 26835 | 14490900
25 | SEDE NORTE - SANTANDER DE QUILICHAO |  |  |  | 19227457
CIUDADELA UNIVERSITARIA - CU
25.1 | CAFETERIA CU-1-050
25.1.1 | Suministro e instalación de alero en teja termoacustica UPVC Plus. Espesor 2mm, color blanco para exterior e interior. incluye armado y desarmado de andamio certificado; personal dotado con todos los elementos de protección personal, y certificado para trabajo en alturas. | M2 | 32.3 | 117799 | 3804908
25.2 | BLOQUES 1 Y 2 CU-1-045 Y 046
25.2.1 | Suministro e instalación de estructura metálica para cubierta entre bloques en policarbonato en angulo de 1*1/8" legítimo. Incluye anticorrosivo PHCL, soldadura 6013 1/8", platina de 1 1/2*1/8", chazos de 3/8*3", armado y desarmado de andamio certificado; personal dotado con todos los elementos de protección personal, y certificado para trabajo en alturas. | M2 | 22 | 181110 | 3984420
25.2.2 | Suministro e instalación de lamina de policarbonato alveolar de 6mm, todos los accesorios según sistema; incluye armado y desarmado de andamio certificado; personal dotado con todos los elementos de protección personal, y certificado para trabajo en alturas. | M2 | 22 | 139349 | 3065678
25.2.3 | Desmonte muro doble cara en superboard fachada Bloque 1, incluye acarreo y bote de escombros, armado y desarmado de andamio certificado; personal dotado con todos los elementos de protección personal, y certificado para trabajo en alturas. | M2 | 18 | 35990 | 647820
25.2.4 | Muro doble superboard 10mm, incluye CINTA QUICK TAPE, MASILLA PLASTICA, TORNILLOS PAMPHILLIPS 1" # 8, CANAL, PARAL LAM. GALV. CAL 24 + PERFIL D OMEGA + CHAZOS EXP., ESTUCO SEMIPLASTICO(LISTO), PINTURA VINILO TIPO 1. incluye armado y desarmado de andamio certificado; personal dotado con todos los elementos de protección personal, y certificado para trabajo en alturas. | M2 | 18 | 182290 | 3281220
25.2.5 | REJA DE SEGURIDAD PARA VENTANA DE EN VARILLA CUADRADA DE 12MM, INCLUYE PINTURA ESMALTE - ANTICORROSIVO E INSTALACION EN LA VENTANA TRASERA DEL ARCHIVO DEL BLOQUE 1 | M2 | 9.6 | 215682 | 2070547
25.2.6 | VENTANA Y MARCO EN ALUMINIO Y VIDRIO - SISTEMA CORREDIZO 5020 X-O, VIDRIO TRANSPARENTE 5 MM, CIERRE PICO DE LORO, ALUMINIO COLOR BLANCO , PINTURA APLICADA DE FABRICA. DIMENSIONES 1.00 MTS X 1.2 MTS. PARA BODEGA DE MANTENIMIENTO | UND | 1 | 435167 | 435167
25.2.7 | PUERTA Y MARCO EN ALUMINIO, PERFIL TUBULAR 103 TIPO PESADO. UNA NAVE, BATIENTE, CON CUERPO SUPERIOR EN VIDRIO 5 MM Y CUERPO INFERIOR EN ENCHAPE F06; CHAPA DE SEGURIDAD TIPO YALE O SCHLAGE. ALUMINIO COLOR BLANCO, PINTURA APLICADA DE FABRICA. DIMENSIONES 1.00 MTS X 2.10 MTS. PARA BODEGA DE MANTENIMIENTO | UND | 1 | 1080934 | 1080934
25.2.8 | Muro doble superboard 10mm, incluye CINTA QUICK TAPE, MASILLA PLASTICA, TORNILLOS PAMPHILLIPS 1" # 8, CANAL, PARAL LAM. GALV. CAL 24 + PERFIL D OMEGA + CHAZOS EXP., ESTUCO SEMIPLASTICO(LISTO), PINTURA VINILO TIPO 1. incluye armado y desarmado de andamio certificado; personal dotado con todos los elementos de protección personal, y certificado para trabajo en alturas. | M2 | 4.7 | 182290 | 856763
| COSTO DIRECTO |  |  |  | 1405810684
COSTO DIRECTO TOTAL |  |  |  |  | 1405810684
ADMINISTRACIÓN 23% | ADMINISTRACIÓN 23% |  |  |  | 323336457
UTILIDAD 5% | UTILIDAD 5% |  |  |  | 70290535
IMPREVISTOS 2% | IMPREVISTOS 2% |  |  |  | 28116214
AUI 30% | AUI 30% |  |  |  | 421743206
COSTO DIRECTO +COSTO INDIRECTO | COSTO DIRECTO +COSTO INDIRECTO |  |  |  | 1827553890
IVA 19% SOBRE UTILIDAD 5% | IVA 19% SOBRE UTILIDAD 5% |  |  |  | 13355201
VALOR TOTAL A EJECUTAR VIGENCIA 2026 | VALOR TOTAL |  |  |  | 1840909091
MANTENIMIENTO INTEGRAL DE BIENES INMUEBLES DE LA UNIVERSIDAD DEL CAUCA PARA LA VIGENCIA 2027
ITEM | DESCRIPCION | UNID. | CANT. | VR. UNIT. | VR. TOTAL
VIGENCIA 2027
3 | EDIFICIO ZONA DE RESIDENCIAS UNIVERSITARIAS (R1) |  |  |  | 13826283
3.0 | ARREGLO FILTRACIONES DE AGUA EN TECHO DEL COMEDOR COMUNITARIO. R1-1-047
3.0.1 | Suministro e instalación de solapa en lamina galvanizada calibre 26, incluye andamio certificado, equipó de trabajo en alturas, armada y desarmada de andamio, flanche, sello longitudinal, sobreculata con aditivo tipo sikaflex y sello longitudinal sobre cubierta con aditivo tipo sikasil, incluye armado y desarmado de andamio certificado ; personal dotado con todos los elementos de protección personal, y certificado para trabajo en alturas. | ML | 95 | 64359 | 6114105
3.0.2 | Rasqueteo, resane y lijada de muros y cielos con trabajo en alturas; incluye armado y desarmado de andamio certificado ; personal dotado con todos los elementos de protecciòn personal, y certificado para trabajo en alturas. | M2 | 3 | 15867 | 47601
3.0.3 | Pintura vinilo tipo 1 aplicada sobre el mismo color a 2 manos; incluye armado y desarmado de andamio certificado; personal dotado con todos los elementos de protección personal, y certificado para trabajo en alturas. | M2 | 30 | 17612 | 528360
3.1 | HUMEDAD EN MURO DE HABITACIÓN B - 112. R1-1-012
3.1.1 | Pintura vinilo tipo 1 aplicada sobre el mismo color a 2 manos; incluye armado y desarmado de andamio certificado; personal dotado con todos los elementos de protección personal, y certificado para trabajo en alturas. | M2 | 8 | 17612 | 140896
3.1.2 | Sello longitudinal sobre dilatación entre viga y muros en mampostería con sikaflex construction, incluye armado y desarmado de andamio certificado ; personal dotado con todos los elementos de protección personal, y certificado para trabajo en alturas. | ML | 48 | 26465 | 1270320
3.2 | HUMEDAD EN CIELORRASO DE HABITACIÓN A - 314. R1-3-019
3.2.1 | Demolición cielo raso existente, incluye armado y desarmado de andamio certificado; personal dotado con todos los elementos de protección personal, y certificado para trabajo en alturas. Acarreo y bote de escombros. | M2 | 5 | 36614 | 183070
3.2.2 | Suministro e instalación Cielo raso falso- SUPERBOARD 6mm incluye CINTA QUICK TAPE, MASILLA PLASTICA, TORNILLERIA, PRINCIPALES Y OMEGAS SEPARADOS 40CM EJE A EJE + ESTUCO SEMIPLASTICO(LISTO) Y PINTURA, incluye armado y desarmado de andamio certificado; personal dotado con todos los elementos de protección personal, y certificado para trabajo en alturas. | M2 | 5 | 119739 | 598695
3.3 | REPOSICIÓN DE LÁMPARAS DE POSTE EXTERIORES. R1-1-003,046
3.3.1 | Suministro e instalación de luminaria sobre poste-brazo existentes tipo PHILLIPS LIGHTING ESSENTIALFORCE BRP230 LED78 NW 52W DMLN P7 0-10 MX con fotocelda. | UND | 1 | 740000 | 740000
3.4 | ARREGLO REBOSAMIENTO DE AGUA EN REJILLAS DE DESAGUE EXTERIORES. R1-1-001,002,003
3.4.1 | Levantamiento de adoquín, incluye apilar las piezas para reutilizarlas | ML | 16 | 12000 | 192000
3.4.2 | Demolición de andén en concreto de 10 cm de espesor, incluye corte con pulidora de disco por ambas márgenes para marcar el ancho de la regata, demolición con rotomartillo, acarreo y bote de escombros. | ML | 3.5 | 27558 | 96453
3.4.3 | Excavación manual tierra para instalación de tubería PVC de 6" sanitaria | M3 | 15 | 34469 | 517035
3.4.4 | Suministro e instalación de tuberia de PVC tipo pesada de 6" sanitaria, incluye accesorios y cama de arena de 10 cm de espesor | ML | 22 | 91399 | 2010778
3.4.5 | Relleno compactado con rana del material existente | M3 | 15 | 29832 | 447480
3.4.6 | Piso primario de concreto de 3000psi de 0,1m de espesor con malla electrosoldada de 15*15*4mm | M2 | 2 | 149745 | 299490
3.4.7 | Instalación del adoquín retirado, incluye cama de arena | ML | 16 | 40000 | 640000
6 | CONSULTORIO JURIDICO (S4) |  |  |  | 29311513
6.0 | CONSTRUCCION DE CUBIERTA EN PATIO INTERIOR S4-1-023
6.0.1 | Suministro e instalación de estructura metálica para cubierta de policarbonato en retítula de tubo estructural de 50*50 de 2mm, cada 90 cm. Incluye anticorrosivo PHCL, soldadura 6013 1/8", chazos de 3/8*3" y ángulo para sistema de anclaje a muro y andamio certificado y equipo para trabajos en alturas. Área de patio 3,40 * 4,60 m. | UND | 1 | 2437644 | 2437644
6.0.2 | Suministro e instalación de lamina de policarbonato alveolar de 6mm, todos los accesorios según sistema; incluye armado y desarmado de andamio certificado; personal dotado con todos los elementos de protección personal, y certificado para trabajo en alturas. | M2 | 16 | 139349 | 2229584
6.0.3 | Canal en lamina galvanizada calibre 20, sección 0,3x0,3m, aplicación de pintura en aceite, anticorrosivo para lámina galvanizada; incluye armado y desarmado de andamio certificado; personal dotado con todos los elementos de protección personal, y certificado para trabajo en alturas. | ML | 4.6 | 166548 | 766121
6.0.4 | Bajante de aguas lluvias, incluye suministro e instalación de sosco galvanizado, tubería sanitaria PVC de 4" tipo pesado, accesorios, incluye armado y desarmado de andamio certificado; personal dotado con todos los elementos de protección personal, y certificado para trabajo en alturas. | ML | 4 | 37581 | 150324
6.1 | RESANE Y PINTURA FACHADAS INTERNAS
6.1.1 | PINTURA VINILO TIPO I PARA EXTERIOR EN CORREDORES, A DOS MANOS, INCLUYE RESANES, ARMADA Y DESMONTE DE ANDAMIOS Y EQUIPO PARA TRABAJO EN ALTURAS | M2 | 450 | 17612 | 7925400
6.2 | REPOSICION PISOS
6.2.1 | Demolición de piso existente + mortero, incluye corte con pulidora de disco por ambas márgenes para marcar el ancho de la regata, acarreo y bote de escombros. | ML | 35 | 17410 | 609350
6.2.2 | Construcción de base para piso en Mortero de nivelación Esp= 0.04 1:3 | M2 | 35 | 32853 | 1149855
6.2.3 | Suministro e instalación de baldosa granito pulido 30x30, incluye dilatacion de bronce cada 3 mts en ambos sentidos, fragua con cemento blanco y marmolina; incluye destronque, pulida, brillado y sellado. | M2 | 35 | 211921 | 7417235
6.3 | REPARACION DE CUBIERTA EN POLICIARBONATO ALVEOLAR DE 6MM
6.3.1 | Suministro e instalación de unión perfil H de 6mm * 2" con gancho para fijar teja en policarbonato, incluye andamio, equipo para trabajo en alturas, armada y desarmada de andamio | ML | 100 | 13010 | 1301000
6.4 | SUMINISTRO Y COLOCACION DE CELOSIA EN ALUMINIO TIPO HUEVO 50-20
6.4.1 | Celosía fija de lamas verticales orientables machihembradas entre sí, de aluminio, acabado lacado con 60 micras de espesor mínimo de película seca, color a elegir, con el sello QUALICOAT, de 150 a 200 mm de anchura, con testeros de nylon de elevada resistencia y pivotes de aluminio de 6 mm de diámetro mínimo, alojados en el marco de aluminio extruido de aleación 6063 con tratamiento térmico T5, con accionamiento manual. Incluso elementos de fijación para montaje en posición vertical sobre superficie soporte de mampostería | M2 | 15 | 355000 | 5325000
9 | FACULTAD DE ARTES (C3) TALLERES-LABORATORIOS |  |  |  | 71854166
9.0 | TALLER DE GRABADO. C3-1-069
9.0.1 | Regata sobre muros tuberia 3" , incluye acarreo, bote de escombros, resane con mortero | ML | 1.8 | 14817 | 26671
9.0.2 | Demolición de piso existente + mortero, incluye corte con pulidora de disco por ambas márgenes para marcar el ancho de la regata, acarreo y bote de escombros. | ML | 6 | 17410 | 104460
9.0.3 | Retiro tuberia sanitaria existente, incluye accesorios, excavación, acarreo y bote de escombros | ML | 7.8 | 16744 | 130603
9.0.4 | Suministro e instalación Tubería PVC 3" sanitaria, incluye soldadura PVC, limpiador PVC 760 | ML | 7.8 | 39215 | 305877
9.0.5 | Punto sanitario PVC 3", incluye 3 metro de tuberia 3", soldadura PVC, limpiador PVC 760, waipe y 2 codo sanitario PVC 3" | UND | 2 | 118570 | 237140
9.0.6 | Repello para resanar regata sobre muro | ML | 1.8 | 18115 | 32607
9.0.7 | Mortero para resanar regata sobre piso | ML | 6 | 18788 | 112728
9.0.8 | Instalación tableta similar a la existente sobre regata de piso | ML | 6 | 15855 | 95130
9.0.9 | ENCHAPE CERAMICA EGEO 20.5 CERAMICA 20.5X20.5 primera calidad, incluye fijalisto, waipe y cemento blaco. | M2 | 12 | 89723 | 1076676
9.0.10 | PULIDA Y SELLADA CON CEMENTO BLANCO, MARMOLINA, INCLUYE BRILLADA | M2 | 4.7 | 37543 | 176452
9.0.11 | Pintura vinilo tipo 1 aplicada sobre el mismo color a 2 manos; incluye armado y desarmado de andamio certificado; personal dotado con todos los elementos de protección personal, y certificado para trabajo en alturas. | M2 | 47 | 17612 | 827764
9.1 | TALLER FOTOGRAFIA. C3-4-006
9.1.1 | Suministro e instalación de Tubo EMT de 1" de 3m de longitud para instalación de aires acondicionados, incluye 3 uniones, una curva, 3 abrazaderas y dos terminales | UND | 1 | 76198 | 76198
9.1.2 | Suministro e instalación de Tubo EMT de 3/4" de 3m de longitud para instalación de aires acondicionados, incluye 3 uniones, una curva, 3 abrazaderas y dos terminales | UND | 1 | 49676 | 49676
9.1.3 | Suministro e instalación de Tubo EMT de 1/2" de 3m de longitud para instalación de aires acondicionados, incluye 3 uniones, una curva, 3 abrazaderas y dos terminales | UND | 1 | 31916 | 31916
9.1.4 | Suministro e instalación de Breaker de 2*15 para instalación de aires acondicionados | UND | 1 | 40240 | 40240
9.1.5 | Suministro e instalación de caja dexon de 10*10 con tapa ciega para instalación de aire acondicionado | UND | 1 | 6996 | 6996
9.1.6 | Suministro e instalación de cable #4, libre de halógenos según norma retie para instalación de aires acondicionados | UND | 1 | 18789 | 18789
9.1.7 | Aire acondicionado tipo Dual Cool LG 18,000BTU de 220V, incluye instalación y conexión. | UND | 1 | 3600000 | 3600000
9.1.8 | Suministro e instalación extractor de aire de 12" industrial, con aspa metálica | UND | 2 | 277295 | 554590
9.2 | TALLER SERIGRAFIA. C3-4-009
9.2.1 | Regata sobre muros tuberia 3" , incluye acarreo, bote de escombros, resane con mortero | ML | 1.8 | 14817 | 26671
9.2.2 | Retiro tuberia sanitaria existente, incluye accesorios, excavación, acarreo y bote de escombros | ML | 1.8 | 16744 | 30139
9.2.3 | Suministro e instalación Tubería PVC 3" sanitaria, incluye soldadura PVC, limpiador PVC 760 | ML | 1.8 | 39215 | 70587
9.2.4 | Punto sanitario PVC 3", incluye 3 metro de tuberia 3", soldadura PVC, limpiador PVC 760, waipe y 2 codo sanitario PVC 3" | UND | 2 | 118570 | 237140
9.2.5 | Repello para resanar regata sobre muro | ML | 1.8 | 18115 | 32607
9.2.6 | Pintura vinilo tipo 1 aplicada sobre el mismo color a 2 manos; incluye armado y desarmado de andamio certificado; personal dotado con todos los elementos de protección personal, y certificado para trabajo en alturas. | M2 | 2.25 | 17612 | 39627
9.2.7 | Suministro e instalación luminaria LED para incrustar LFS/2F-LT8/32W, con marco, tubos a la vista (122*30 cm) chasis en lámina cold rolled | UND | 2 | 205307 | 410614
9.2.8 | Suministro e instalación luminaria LED para incrustar LFS/2F-LT8/32W, con marco, tubos a la vista (122*30 cm) chasis en lámina cold rolled | UND | 2 | 205307 | 410614
9.3 | SALON DE ESCULTURA C3-1-066
9.3.1 | Muro doble superboard 10mm + frescasa 3 1/2 SP, incluye CINTA QUICK TAPE, MASILLA PLASTICA, TORNILLOS PAMPHILLIPS 1" # 8, CANAL, PARAL LAM. GALV. CAL 24 + PERFIL D OMEGA + CHAZOS EXP., ESTUCO SEMIPLASTICO(LISTO) PINTURA VINILO TIPO 1. Incluye armado y desarmado de andamio certificado; personal dotado con todos los elementos de protección personal, y certificado para trabajo en alturas. | M2 | 41 | 193754 | 7943914
9.4 | SALON 223 (MUSICA), SUBESTACIÓN, SALA DE EXPOSICIONES, CORREDOR C3-2-038, C3-1-058
9.4.1 | Pintura vinilo tipo 1 aplicada sobre el mismo color a 2 manos; incluye armado y desarmado de andamio certificado; personal dotado con todos los elementos de protección personal, y certificado para trabajo en alturas. | M2 | 776 | 17612 | 13666912
9.4.2 | Desmonte cubierta fibro cemento incluye armado y desarmado de andamio certificado; personal dotado con todos los elementos de protección personal, y certificado para trabajo en alturas. | M2 | 207 | 20448 | 4232736
9.4.3 | Suministro e instalación de teja de fibro cemento #6 con gancho para fijar teja, incluye armado y desarmado de andamio certificado, personal dotado con todos los elementos de protección personal, y certificado para trabajo en alturas. | M2 | 207 | 79856 | 16530192
9.4.4 | Desmonte bajante de aguas lluvias en lamina incluye armado y desarmado de andamio certificado, personal dotado con todos los elementos de protecciòn personal, y certificado para trabajo en alturas. Sala de exposicones. | ML | 36 | 7977 | 287172
9.4.5 | Bajante de aguas lluvias, incluye suministro e instalación de sosco galvanizado, tubería sanitaria PVC de 4" tipo pesado, accesorios, incluye armado y desarmado de andamio certificado; personal dotado con todos los elementos de protección personal, y certificado para trabajo en alturas. Ssala de exposiciones | ML | 36 | 37581 | 1352916
9.5 | SALON 303 ( SALON DE GUITARRA) C3-3-010
9.5.1 | Desmonte ventana existente, incluye acarreo y bote de escombros | UND | 1 | 33539 | 33539
9.5.2 | Desmonte marco de ventana, incluye acarreo y bote de escombros | UND | 1 | 22146 | 22146
9.5.3 | Suministro e instalación de ventana en cedro de buena calidad, dos nave de abrir con bisagras, tensores, cerradura, pintura, vidrio de 4mm. Dimensiones similar a la existente | UND | 1 | 1410003 | 1410003
9.5.4 | Suministro e instalación de marco de ventana en cedro de buena calidad, incluye caretereada, resane, pintura de muro y marco, dimensiones similar a la existente | ML | 6 | 96620 | 579720
9.6 | BAÑOS C3-2-042
9.6.1 | Retiro de divisiones para baterías sanitarias existentes, incluye acarreo y bote de escombros | UND | 4 | 32799 | 131196
9.6.2 | Suministro e instalación de divisiones en aluminio Perfil tubular de 1” x 1” (T-77 y T-78) con enchape en aluminio (F-06) y respectivos empaques. Incluye divisiones y puertas con accesorios (bisagras, pasadores y manijas), para baterias sanitarias. | M2 | 12 | 1080934 | 12971208
9.6.3 | Suministro e instalación de Espejos biselados, dimensiones similar al existente o según diseño | M2 | 12 | 90000 | 1080000
9.7 | CORREDORES PRIMER Y SEGUNDO PISO PTIO PRINCIPAL
9.7.1 | Reposición de Faroles tipo colonial, incluye suministro e instalación | UND | 10 | 285000 | 2850000
10 | CASA ROSADA - PROGRAMA DE DISEÑO GRAFICO |  |  |  | 9686600
10.1 | RESANE Y PINTURA CORREDORES PATIO 1 PISO 1 Y 2, PATIO 2 PISO 1 Y 2
10.1.1 | PINTURA VINILO TIPO I PARA EXTERIOR EN CORREDORES, A DOS MANOS, INCLUYE RESANES, ARMADA Y DESMONTE DE ANDAMIOS Y EQUIPO PARA TRABAJO EN ALTURAS | M2 | 550 | 17612 | 9686600
11 | VICERRECTORÍA ADMINISTRATIVA Edificio EA |  |  |  | 4903040
11.1 | Suministro e instalacion de piso en ceramica trafico 5 Patio de fondo, archivo y segundo patio
11.1.1 | Construcción de base para piso en Mortero de nivelación Esp= 0.04 1:3 | M2 | 40 | 32853 | 1314120
11.1.2 | ENCHAPE CERAMICA EGEO 20.5 CERAMICA 20.5X20.5 primera calidad, incluye fijalisto, waipe y cemento blaco. | M2 | 40 | 89723 | 3588920
12 | EDIFICIO DE POSGRADOS DE INGENIERÍAS IPET (I3) |  |  |  | 211965108
OFICINAS. I3-1-037, 041, 039, 046A, 036, 038, 040, 042
12.1 | CAMBIO DE PISO, GUARDAESCOBAS, CIELORRASO, VENTANAS Y PUERTA - CONSTRUCCIÓN DE PUNTOS ELÉCTRICOS SALIDAS TOMACORRIENTES Y DE ILUMINACIÓN - RESANE Y PINTURA DE MUROS
12.1.1 | Demolición de piso existente + mortero, incluye acarreo y bote de escombros | M2 | 90 | 24843 | 2235870
12.1.2 | Demolición cielo raso existente, incluye armado y desarmado de andamio certificado; personal dotado con todos los elementos de protección personal, y certificado para trabajo en alturas. Acarreo y bote de escombros. | M2 | 90.61 | 36614 | 3317595
12.1.3 | Suministro e instalación de Cielo falso en lámina PVC color blanco mate cielo blanco de 5,95*0,3m y 9mm de espesor, con principales y omegas cada 40cm, ademas incluye perimetrales y uniones, cuarto piso | M2 | 90.61 | 103002 | 9333011
12.1.4 | Desmonte ventana existente, incluye acarreo y bote de escombros | UND | 10 | 33539 | 335390
12.1.5 | Desmonte marco de ventana, incluye acarreo y bote de escombros | UND | 10 | 22146 | 221460
12.1.6 | Retiro, suministro e instalacion de puerta metalica (2.15m+1.00m) incluye chapa, manija, pasadores y vidrio traslucido | UND | 3 | 754650 | 2263950
12.1.7 | Desmonte marco de puerta, incluye acarreo y bote de escombros | UND | 3 | 22146 | 66438
12.1.8 | Piso primario de concreto de 3000psi de 0,1m de espesor con malla electrosoldada de 15*15*4mm | M2 | 90 | 149745 | 13477050
12.1.9 | Suministro e instalación de baldosa granito pulido 30x30, incluye dilatacion de bronce cada 3 mts en ambos sentidos, fragua con cemento blanco y marmolina; incluye destronque, pulida, brillado y sellado. | M2 | 90 | 211921 | 19072890
12.1.9 | Suministro e instalación de guarda escoba en granito pulido recto , altura 0.07 mts . | ML | 140 | 41482 | 5807480
12.1.10 | Construcción de repello cartera + filos mortero 1:3 | ML | 184 | 20538 | 3778992
12.1.11 | Estuco para carteras y filos, incluye rasqueteado , lijado y pintura vinilo tipo 1 a dos manos | ML | 184 | 14235 | 2619240
12.1.12 | Pintura vinilo tipo 1 aplicada sobre el mismo color a 2 manos; incluye armado y desarmado de andamio certificado; personal dotado con todos los elementos de protección personal, y certificado para trabajo en alturas. | M2 | 384 | 17612 | 6763008
12.1.13 | Punto eléctrico regulado (tomacorrientes) con alambre #12 (Alambre=18metros "6m por cada color de alambre"), caja conduit y 6 metros de tuberia conduit pvc 1/2" | UND | 44 | 193579 | 8517476
12.1.14 | Punto eléctrico (interruptores y tomacorrientes) con alambre #12 (Alambre=18metros "6m por cada color de alambre"), caja conduit y 6 metros de tuberia conduit pvc 1/2" | UND | 44 | 183193 | 8060492
12.1.15 | Suministro e instalación luminaria LED para incrustar LFS/2F-LT8/32W, con marco, tubos a la vista (122*30 cm) chasis en lámina cold rolled | UND | 36 | 205307 | 7391052
12.1.16 | Regata sobre muros tuberia 1/2" , incluye acarreo, bote de escombros, resane con mortero, estuco lijada y pintada | ML | 44 | 12316 | 541904
12.1.17 | Suministro e instalación de Cielo falso en lámina PVC color blanco mate cielo blanco de 5,95*0,3m y 9mm de espesor, con principales y omegas cada 40cm, ademas incluye perimetrales y uniones, cuarto piso | M2 | 160 | 103002 | 16480320
12.1.18 | Suministro e instalación luminaria LED para incrustar LFS/2F-LT8/32W, con marco, tubos a la vista (122*30 cm) chasis en lámina cold rolled | UND | 36 | 205307 | 7391052
12.1.19 | Suministro e instalación Ventana en aluminio proyectante, manija proyectante y vidrio 4mm, con bisagras, tensores, incluye marco y alfagia en aluminio para el sistema , dimensiones representativas: 3.0 x 1.50 mts, 2.85 x 1.50 mts, 4.0 x 1.50 mts, 2.90 x 1.50 mts, 2.0 x 1.50 mts, 2.75 x 1.50 mts cada ventana, es 1 | M2 | 45 | 592015 | 26640675
12.1.20 | Suministro e instalación de marco de puerta en lamina calibre 20, incluye caretereada, resane y pintura de muro y marco | ML | 15.9 | 84020 | 1335918
ZONA EXTERIOR IPET. I3-1-048, 049, 049A, I1-2-083 - CUBIERTA AUDITORIO
12.2 | RASQUETEO, RESANE Y PINTURA DE MUROS EXTERIORES - CAMBIO DE CUBIERTA O TEJAS
12.2.1 | Rasqueteo de muros e impermeabilización con sika 101 y estuco acrilico, incluye lijada de muro para mejorar acabado; incluye armado y desarmado de andamio certificado ; personal dotado con todos los elementos de protecciòn personal, y certificado para trabajo en alturas. | M2 | 210 | 20095 | 4219950
12.2.2 | Pintura acrílica para exteriores de calidad igual o superior a Koraza aplicada sobre el mismo color a 2 manos; incluye armado y desarmado de andamio certificado; personal dotado con todos los elementos de protección personal, y certificado para trabajo en alturas. | M2 | 836 | 32299 | 27001964
12.2.3 | Desmonte cubierta en canaleta 90; incluye armado y desarmado de andamio certificado; personal dotado con todos los elementos de protección personal, y certificado para trabajo en alturas. | M2 | 117.26 | 34235 | 4014396
12.2.4 | Suministro e instalación de Cubierta Sándwich 52.5 cm Ancho Aluzinc de 0.50 mm Pintura Poliéster Aluminio Medio Aislam Poliuretano 30mm, incluye armado y desarmado de andamio certificado; personal dotado con todos los elementos de protección personal, y certificado para trabajo en alturas. incluye ganchos. | M2 | 117.26 | 265031 | 31077535
13 | FACULTAD DE CINCIAS HUMANAS- CLAUSTRO EL CARMEN Edificio C1 |  |  |  | 9424010
13.1 | RESANE Y PINTURA
13.1.1 | Pintura vinilo tipo 1 aplicada sobre el mismo color a 2 manos; incluye armado y desarmado de andamio certificado; personal dotado con todos los elementos de protección personal, y certificado para trabajo en alturas. | M2 | 347 | 17612 | 6111364
13.1.2 | Arreglo de barandas de madera a todo costo L=4MTS (incluye pasamanos y tornos de madera y pieza inferior) | ML | 2 | 351500 | 703000
13.1.3 | ENCHAPE BALDOSA TIPO SAHARA 30,5*30,5 TRADICION, incluye fijalisto, waipe y cemento blaco | M2 | 26 | 100371 | 2609646
14 | EDIFICIO NUEVO DE FACULTAD DE CIENCIAS HUMANAS Edificio H |  |  |  | 39227476
14.1 | RESANE Y PINTURA+PISOS
14.1.1 | Pintura acrílica para exteriores de calidad igual o superior a Koraza aplicada sobre el mismo color a 2 manos; incluye armado y desarmado de andamio certificado; personal dotado con todos los elementos de protección personal, y certificado para trabajo en alturas. | M2 | 1132 | 32299 | 36562468
14.1.2 | Suministro e instalación Tableta de gress 10*20 cm, incluye mortero de pega y fijamix | M2 | 24 | 111042 | 2665008
15 | UNIDAD DE SALUD Edificio Z3 |  |  |  | 47956346
15.1 | RESANE Y PINTURA
15.1.1 | Restauracion de puerta principal cambio de elemtos en los tableros | UND | 1 | 375000 | 375000
15.1.2 | Demolición de piso existente + mortero, incluye acarreo y bote de escombros | M2 | 53 | 24843 | 1316679
15.1.3 | Construcción de base para piso en Mortero de nivelación Esp= 0.04 1:3 | M2 | 53 | 32853 | 1741209
15.1.4 | Suministro e instalación Tableta de gress 10*20 cm, incluye mortero de pega y fijamix | M2 | 53 | 111042 | 5885226
15.1.5 | Desmonte de canal en lamina; incluye armado y desarmado de andamio certificado, personal dotado con todos los elementos de protección personal, y certificado para trabajo en alturas. | ML | 94 | 14412 | 1354728
15.1.6 | Desmonte bajante de aguas lluvias en lamina incluye armado y desarmado de andamio certificado, personal dotado con todos los elementos de protecciòn personal, y certificado para trabajo en alturas. | ML | 104 | 7977 | 829608
15.1.7 | Canal en lamina galvanizada calibre 20, sección 0,3x0,3m, aplicación de pintura en aceite, anticorrosivo para lámina galvanizada; incluye armado y desarmado de andamio certificado; personal dotado con todos los elementos de protección personal, y certificado para trabajo en alturas. | ML | 94 | 166548 | 15655512
15.1.8 | Bajante de aguas lluvias, incluye suministro e instalación de sosco galvanizado, tubería sanitaria PVC de 4" tipo pesado, accesorios, incluye armado y desarmado de andamio certificado; personal dotado con todos los elementos de protección personal, y certificado para trabajo en alturas. | ML | 104 | 37581 | 3908424
15.1.9 | Suministro e instalacion de tanque plastico de agua potable de 6000 l | UND | 1 | 7150000 | 7150000
15.1.10 | Construcción de Punto Hidraúlico ,1", incluye adaptador macho 1" pvc, codo presión pvc 1"*90, T presión pvc 1", soldadora y limpiador pvc, y 1,5 metros de tubo presión pvc 1" | UND | 1 | 77630 | 77630
15.1.11 | Regata sobre muros tuberia 1" , incluye acarreo, bote de escombros, resane con mortero | ML | 30 | 12490 | 374700
15.1.12 | Suministro e instalación Tubería de pvc presión d=1", incluye accesorios (codos, T y demas accesorios necesarios) | ML | 230 | 37581 | 8643630
15.1.13 | Suministro e instalaciónm de una motobomba sumergible de 1HP | UND | 1 | 644000 | 644000
16 | PANTEON DE LOS PROCERES Edificio M4 |  |  |  | 15328445
16.1 | CANALES DE AGUAS LLUVIAS + PINTURA
16.1.1 | Canal en lamina galvanizada calibre 20, sección 0,3x0,3m, aplicación de pintura en aceite, anticorrosivo para lámina galvanizada; incluye armado y desarmado de andamio certificado; personal dotado con todos los elementos de protección personal, y certificado para trabajo en alturas. | ML | 65 | 166548 | 10825620
16.1.2 | Bajante de aguas lluvias, incluye suministro e instalación de sosco galvanizado, tubería sanitaria PVC de 4" tipo pesado, accesorios, incluye armado y desarmado de andamio certificado; personal dotado con todos los elementos de protección personal, y certificado para trabajo en alturas. | ML | 60 | 37581 | 2254860
16.1.3 | mortero impermeable con aditivo tipo sika 1 1:3 para formar media caña en esquina de encuentro muro con membrana asfáltica; incluye armado y desarmado de andamio certificado, personal dotado con todos los elementos de protección personal, y certificado para trabajo en alturas. | ML | 15 | 32451 | 486765
16.1.4 | Pintura vinilo tipo 1 aplicada sobre el mismo color a 2 manos; incluye armado y desarmado de andamio certificado; personal dotado con todos los elementos de protección personal, y certificado para trabajo en alturas. | M2 | 100 | 17612 | 1761200
17 | CASA MUSEO MOSQUERA Edificio M1 |  |  |  | 11393933
PINTURA Y PASAMANOS
17.1 | CANALES DE AGUAS LLUVIAS + PINTURA
17.1.1 | Pintura acrílica para exteriores de calidad igual o superior a Koraza aplicada sobre el mismo color a 2 manos; incluye armado y desarmado de andamio certificado; personal dotado con todos los elementos de protección personal, y certificado para trabajo en alturas. | M2 | 167 | 32299 | 5393933
17.1.2 | Construccion de pasamanos en madera de cedro de altura 54 cm, con tornos de madera cada 13 cm, balabustres torneados, diseño como los pasamanos existentes. | ML | 30 | 200000 | 6000000
18 | CUS ALFONSO LOPEZ Edificio Z2 |  |  |  | 13590766
18.1 | REPOSICION DE PISOS, INSTALACIONES ELECTRICAS, MESON, CIELOS, LUMINARIAS, VENTANAS, PUERTA
18.1.1 | Demolición de piso existente + mortero, incluye acarreo y bote de escombros | M2 | 9 | 24843 | 223587
18.1.2 | Piso primario de concreto de 3000psi de 0,1m de espesor con malla electrosoldada de 15*15*4mm | M2 | 9 | 149745 | 1347705
18.1.3 | Piso en cerámica primera calidad trafico 5 de 30 * 30 cm, incluye pega y fragua | M2 | 9 | 87425 | 786825
18.1.4 | ENCHAPE CERAMICA EGEO 20.5 CERAMICA 20.5X20.5 primera calidad, incluye fijalisto, waipe y cemento blaco. | M2 | 1.8 | 89723 | 161501
18.1.5 | Punto eléctrico (interruptores y tomacorrientes) con alambre #12 (Alambre=18metros "6m por cada color de alambre"), caja conduit y 6 metros de tuberia conduit pvc 1/2" | UND | 3 | 183193 | 549579
18.1.6 | INSTALACIÓN DE SALIDA 220V, INCLUYE CAJA TIPO ESTUFA Y TOMA DE SEGURIDAD 3 POLOS | UND | 1 | 96064 | 96064
18.1.7 | CONSTRUCCIÓN, SUMINISTRO E INSTALACIÓN DE MESON CON ENTREPAÑO EN ACERO INOXIDABLE 304, CON ENTREPAÑO Y SALPICADERO; H= 0,9M, ANCHO=0,6M, CON LAVADERO. INCLUYE GRIFERÍA CUELLO DE GANSO GRIVAL, SIN MEZCLADOR. | ML | 1.7 | 1450000 | 2465000
18.1.8 | Suministro e instalación de Cielo falso en lámina PVC color blanco mate cielo blanco de 5,95*0,3m y 9mm de espesor, con principales y omegas cada 40cm, ademas incluye perimetrales y uniones, cuarto piso | M2 | 9 | 103002 | 927018
18.1.9 | Suministro e instalación luminaria LED para incrustar LFS/2F-LT8/32W, con marco, tubos a la vista (122*30 cm) chasis en lámina cold rolled | UND | 2 | 205307 | 410614
18.1.10 | Suministro e instalación Panel Led Redondo De Incrustar 18w Luz Fria Certificado | UND | 2 | 34090 | 68180
18.1.11 | VENTANA Y MARCO EN ALUMINIO Y VIDRIO - SISTEMA CORREDIZO 5020 X-O, VIDRIO TRANSPARENTE 5 MM, CIERRE PICO DE LORO, ALUMINIO COLOR BLANCO , PINTURA APLICADA DE FABRICA. DIMENSIONES 1.00 MTS X 1.2 MTS | UND | 2 | 435167 | 870334
18.1.12 | PUERTA Y MARCO EN ALUMINIO, PERFIL TUBULAR 103 TIPO PESADO. UNA NAVE, BATIENTE, CON CUERPO SUPERIOR EN VIDRIO 5 MM Y CUERPO INFERIOR EN ENCHAPE F06; CHAPA DE SEGURIDAD TIPO YALE O SCHLAGE. ALUMINIO COLOR BLANCO, PINTURA APLICADA DE FABRICA. DIMENSIONES 1.00 MTS X 2.10 MTS | UND | 1 | 1080934 | 1080934
18.1.13 | Constuccion de columnetas de concreto de 3000 psi de 15 *20 cm, incluye formaleta y andamios, Acero de refuerzo 4 barras longitudinales Ø 3/8” Estribos Ø 1/4” cada 20 cm | ML | 15 | 186249 | 2793735
18.1.14 | Constuccion de vigas de concreto de 3000 psi de 15 *15 cm, incluye formaleta y andamios, Acero de refuerzo 4 barras longitudinales Ø 3/8” Estribos Ø 1/4” cada 20 cm | ML | 15 | 120646 | 1809690
19 | ARCHIVO HISTÓRICO Edificio M2 |  |  |  | 3397560
19.1 | REPOSICION DE PISOS
19.1.1 | Demolición de piso existente + mortero, incluye acarreo y bote de escombros | M2 | 30 | 24843 | 745290
19.1.2 | Suministro e instalación piso en ladrillo de arcilla, incluye mortero de pega, similar al existente | M2 | 30 | 88409 | 2652270
22 | DIVISION ADMINISTRATIVA Y DE SERVICIOS Edificio L |  |  |  | 119339318
22.1
22.1.1 | Demolición cielo raso existente, incluye armado y desarmado de andamio certificado; personal dotado con todos los elementos de protección personal, y certificado para trabajo en alturas. Acarreo y bote de escombros. | M2 | 144 | 36614 | 5272416
22.1.2 | Suministro e instalación de Cielo falso en lámina PVC color blanco mate cielo blanco de 5,95*0,3m y 9mm de espesor, con principales y omegas cada 40cm, ademas incluye perimetrales y uniones, cuarto piso | M2 | 144 | 103002 | 14832288
22.1.3 | Desmonte y retiro de lamparas existentes ; incluye acarreo y entrega en la Divisiòn de servicios Administrativos de la Universidad del Cauca . | UND | 30 | 6736 | 202080
22.1.4 | Suministro e instalación luminaria LED para incrustar LFS/2F-LT8/32W, con marco, tubos a la vista (122*30 cm) chasis en lámina cold rolled | UND | 30 | 205307 | 6159210
22.1.5 | Demolición de repello, incluye acarreo y bote de escombros | M2 | 300 | 22860 | 6858000
22.1.6 | Repello impermeable 1:3 con aditivo tipo sika 1, esp=0.04 | M2 | 300 | 52651 | 15795300
22.1.7 | Estuco y pintura para exterior tipo primium color blanco. Incluye dilataciones, filos y carteras. | M2 | 300 | 35782 | 10734600
22.1.8 | Pintura vinilo tipo 1 aplicada sobre el mismo color a 2 manos; incluye armado y desarmado de andamio certificado; personal dotado con todos los elementos de protección personal, y certificado para trabajo en alturas. | M2 | 150 | 17612 | 2641800
22.1.9 | Pintura acrílica para exteriores de calidad igual o superior a Koraza aplicada sobre el mismo color a 2 manos; incluye armado y desarmado de andamio certificado; personal dotado con todos los elementos de protección personal, y certificado para trabajo en alturas. | M2 | 450 | 32299 | 14534550
22.1.10 | Demolición de alfajia. Incluye acarreo y bote de escombros, con trabjo en altura y andamio cetificado | ML | 250 | 18032 | 4508000
22.1.11 | Alfajia en tableta de gress, ancho 50cm, incluye, andamio certificado y trabajo en alturas | ML | 250 | 77212 | 19303000
22.1.12 | Desmonte y retiro de lamparas existentes ; incluye acarreo y entrega en la Divisiòn de servicios Administrativos de la Universidad del Cauca . | UND | 30 | 6736 | 202080
22.1.13 | Suministro e instalación luminaria LED para incrustar LFS/2F-LT8/32W, con marco, tubos a la vista (122*30 cm) chasis en lámina cold rolled | UND | 30 | 205307 | 6159210
22.1.14 | Desmonte cubierta fibro cemento incluye armado y desarmado de andamio certificado; personal dotado con todos los elementos de protección personal, y certificado para trabajo en alturas. | M2 | 121 | 20448 | 2474208
22.1.15 | Suministro e instalación de teja de fibro cemento #6 con gancho para fijar teja, incluye armado y desarmado de andamio certificado, personal dotado con todos los elementos de protección personal, y certificado para trabajo en alturas. | M2 | 121 | 79856 | 9662576
23 | ANTIGUAS RESIDENCIAS UNIVERSITARIAS (R2) |  |  |  | 28643499
CERRAMIENTO INSTITUCIONAL
23.1 | PRELIMINARES
23.1.1 | LOCALIZACIÓN Y REPLANTEO | ML | 70 | 4031 | 282170
23.1.2 | CERRAMIENTO PROVISIONAL EN TELA VERDE H:2,1M EN MADERA | ML | 70 | 15404 | 1078280
23.1.3 | DESMONTE Y RETIRO DE MALLA DE CERRAMIENTO EXISTENTE h=3M, INCLUYE EL DESMONTE DE TUBERIA GALVANIZA, MALLA EXISTENTE Y DEMÁS COMPONENTES, Y TRASLADO DE LO RETIRADO HASTA LA DIVISIÓN ADMINISTRATIVA Y DE SERVICIOS DE LA UNIVERSIDAD | ML | 70 | 12830 | 898100
23.1.4 | DEMOLICION DE SOBRANTES ALEDAÑOS A BORDILLO EN CONCRETO, INCLUYE RETIRO DE ESCOMBROS A SITIO AUTORIZADO. | M3 | 7 | 27558 | 192906
23.1.6 | ACARREO, CARGUE Y RETIRO EN VOLQUETA DE MATERIAL DE DEMOLICIONES, DESCAPOTE Y SOBRANTES A SITIO DE DISPOSICIÓN FINAL AUTORIZADO | M3 | 21 | 50742 | 1065582
23.2 | EXCAVACIONES Y RELLENOS
23.2.1 | EXCAVACION MANUAL EN MATERIAL COMÚN Y RETIRO DE MATERIAL SOBRANTE DENTRO DE LA OBRA | M3 | 6.3 | 34469 | 217155
23.2.2 | NIVELACIÓN Y COMPACTACIÓN CON EQUIPO MECÁNICO SOBRE SUPERFICIE EXISTENTE | ML | 70 | 12392 | 867440
23.2.3 | ACARREO, CARGUE Y RETIRO EN VOLQUETA DE MATERIAL DE EXCAVACIONES Y SOBRANTES A SITIO DE DISPOSICIÓN FINAL AUTORIZADO | M3 | 6.3 | 50742 | 319675
23.3 | ESTRUCTURAS DE CONCRETO
23.3.1 | VIGA ENCONCRETO f’c=3000PSI/21MPa SECCION 30X30cm NO INCLUYE REFUERZO | ML | 70 | 196977 | 13788390
23.3.2 | Constuccion de columnas a nivel de cimentación de concreto de 3000 psi de 30 *30 cm, incluye formaleta, Acero de refuerzo 4 barras longitudinales Ø 3/8” Estribos Ø 1/4” cada 20 cm | ML | 24 | 362172 | 8692128
23.4 | INSTALACIÓN DE PARALES
23.4.1 | INSTALACIÓN DE PARALES PRINCIPALES EN TUBERÍA ESTRUCTURAL 3"X3"X3mm EMBEBIDOS EN LOS PEDESTALES, NO INCLUYE MATERIALES | UND | 1 | 1241673 | 1241673
24 | CENTRO DEPORTIVO EL DIAMANTE (B3) |  |  |  | 64379435
CERRAMIENTO INSTITUCIONAL
24.1 | PRELIMINARES
24.1.1 | LOCALIZACIÓN Y REPLANTEO | ML | 160 | 4031 | 644960
24.1.2 | CERRAMIENTO PROVISIONAL EN TELA VERDE H:2,1M EN MADERA | ML | 160 | 15404 | 2464640
24.1.3 | DESMONTE Y RETIRO DE MALLA DE CERRAMIENTO EXISTENTE h=3M, INCLUYE EL DESMONTE DE TUBERIA GALVANIZA, MALLA EXISTENTE Y DEMÁS COMPONENTES, Y TRASLADO DE LO RETIRADO HASTA LA DIVISIÓN ADMINISTRATIVA Y DE SERVICIOS DE LA UNIVERSIDAD | ML | 160 | 12830 | 2052800
24.1.4 | DEMOLICION DE SOBRANTES ALEDAÑOS A BORDILLO EN CONCRETO, INCLUYE RETIRO DE ESCOMBROS A SITIO AUTORIZADO. | M3 | 16 | 27558 | 440928
24.1.5 | ACARREO, CARGUE Y RETIRO EN VOLQUETA DE MATERIAL DE DEMOLICIONES, DESCAPOTE Y SOBRANTES A SITIO DE DISPOSICIÓN FINAL AUTORIZADO | M3 | 50 | 50742 | 2537100
24.2 | EXCAVACIONES Y RELLENOS
24.2.1 | EXCAVACION MANUAL EN MATERIAL COMÚN Y RETIRO DE MATERIAL SOBRANTE DENTRO DE LA OBRA | M3 | 14.4 | 34469 | 496354
24.2.2 | NIVELACIÓN Y COMPACTACIÓN CON EQUIPO MECÁNICO SOBRE SUPERFICIE EXISTENTE | ML | 160 | 12392 | 1982720
24.2.3 | ACARREO, CARGUE Y RETIRO EN VOLQUETA DE MATERIAL DE EXCAVACIONES Y SOBRANTES A SITIO DE DISPOSICIÓN FINAL AUTORIZADO | M3 | 14.4 | 50742 | 730685
24.3 | ESTRUCTURAS DE CONCRETO
24.3.1 | VIGA ENCONCRETO f’c=3000PSI/21MPa SECCION 30X30cm NO INCLUYE REFUERZO | ML | 160 | 196977 | 31516320
24.3.2 | Constuccion de columnas a nivel de cimentación de concreto de 3000 psi de 30 *30 cm, incluye formaleta, Acero de refuerzo 4 barras longitudinales Ø 3/8” Estribos Ø 1/4” cada 20 cm | ML | 54 | 362172 | 19557288
24.4 | INSTALACIÓN DE PARALES
24.4.1 | INSTALACIÓN DE PARALES PRINCIPALES EN TUBERÍA ESTRUCTURAL 3"X3"X3mm EMBEBIDOS EN LOS PEDESTALES, NO INCLUYE MATERIALES | UND | 1 | 1955640 | 1955640
| COSTO DIRECTO |  |  |  | 694227498
COSTO DIRECTO TOTAL |  |  |  |  | 694227498
ADMINISTRACIÓN 23% | ADMINISTRACIÓN 23% |  |  |  | 159672325
UTILIDAD 5% | UTILIDAD 5% |  |  |  | 34711375
IMPREVISTOS 2% | IMPREVISTOS 2% |  |  |  | 13884550
AUI 30% | AUI 30% |  |  |  | 208268250
COSTO DIRECTO +COSTO INDIRECTO | COSTO DIRECTO +COSTO INDIRECTO |  |  |  | 902495748
IVA 19% SOBRE UTILIDAD 5% | IVA 19% SOBRE UTILIDAD 5% |  |  |  | 6595161
VALOR TOTAL A EJECUTAR VIGENCIA 2027 | VALOR TOTAL |  |  |  | 909090909
VALOR TOTAL A EJECUTAR VIGENCIA 2026 Y 2027 | VALOR TOTAL |  |  |  | 2750000000