## PRESUPUESTO LICITACION
UNIVERSIDAD DEL CAUCA
VICERRECTORIA ADMINISTRATIVA
FACULTAD DE INGENIERIA CIVIL
DEPARTAMENTO DE CONSTRUCCION
CANTIDADES DE OBRA CONSTRUCCIÓN PRIMERA ETAPA DEL EDIFICIO DE LA FACULTAD
DE CIENCIAS CONTABLES, ECONOMICAS Y ADMINISTRATIVAS DE LA
UNIVERSIDAD DEL CAUCA
No. | ITEM | UND | CANT | VR.UNITARIO | VR.TOT/DIRECT
1.0 | PRELIMINARES
1.1 | Localización y replanteo | M2 | 6270 | 680 | 4263600
1.2 | Descapote | M3 | 705 | 500 | 352500
1.3 | Corte y excavación a máquina | M3 | 5292 | 1067 | 5646564
1.4 | Cargue y bote de sobrantes | M3 | 4549 | 3000 | 13647000
1.5 | Rellenos compactados con cilindro patecabra | M3 | 1587 | 3057 | 4851459
1.6 | Excavación a Mano | M3 | 659 | 5210 | 3433390
1.7 | Rellenos compactados con vibrocompactador
| pequeño (rana) | M3 | 520 | 5510 | 2865200
2.0 | CIMENTACION
2.1 | Solados | M2 | 1032 | 14441 | 14903112
2.2 | Zapatas Ccto.f´c=21 Mpa Impermeab. | M3 | 141 | 91103 | 12845523
2.3 | Vigas de Cimentac. Ccto f´c=21 Mpa Impermeab,
2.3.a | 0,50 x 0,40 | ML | 500 | 38471 | 19235500
2.3.b | 0,30 x 0,40 | ML | 461 | 32652 | 15052572
3.0 | ESTRUCTURA EN CONCRETO REFORZADO
3.1 | Columnas Ccto f´c=21Mpa.
3.1.a | C1 (0.50 x 0.50) | ML | 1421 | 69195 | 98326095
3.1.b | C2 (0.30x0.50) | ML | 388 | 42621 | 16536948
3.2 | Losa aligerada de Entrepiso h=0.40m Ccto f´c= 21 Mpa | M2 | 4909 | 72184 | 354351256
3.3 | Concreto para Escaleras Ccto f´c= 21 Mpa | M3 | 47 | 243276 | 11433972
3.4 | Vigas Cubierta Ccto f´c= 21 Mpa
3.4.a | Tipo VC1 | ML | 81 | 34898 | 2826738
3.4.b | Tipo VC2 | ML | 279 | 33638 | 9385002
3.4.c | Tipo VC3 o VC4 Viga Canal | ML | 135 | 68023 | 9183105
3.5 | Vigas de amarre Ccto f´c=21 Mpa
3.5.a | Tipo S1 | ML | 199 | 16844 | 3351956
3.5.b | Tipo S2 | ML | 202 | 16844 | 3402488
3.6 | Columnetas Ccto f´c=21 Mpa
3.6.a | Tipo CC1 | ML | 86 | 11497 | 988742
3.6.b | Tipo CC2 | ML | 114 | 11497 | 1310658
4.0 | ACERO DE REFUERZO
4.1 | Colocación y Amarre Acero de Refuerzo fy=4200 Kg/cm2 | KGR | 201625 | 184 | 37099000
7.0 | MAMPOSTERIA
7.1 | Muros para culatas ladrillo farol | M2 | 464 | 13637 | 6327568
8.0 | IMPERMEABILIZACION
8.1 | Impermeabilización de Vigas Canales VC3 o VC4 | ML | 135 | 34718 | 4686930
9.0 | PISOS
9.1 | Subbase granular e=0.10 m | M2 | 1402 | 6060 | 8496120
9.2 | Piso primario e=0.10 m 17.5 Mpa | M2 | 1402 | 19295 | 27051590
10.0 | DESAGÜES (Redes y cajas)
10.1 | Punto Sanitario PVC 4" | UND | 20 | 60000 | 1200000
10.2 | Punto Sanitario PVC 2" | UND | 44 | 35000 | 1540000
10.3 | Pase Sanitario 4" L=0.80 mt | UND | 50 | 15000 | 750000
10.4 | Pase Sanitario 2" L=0.80 mt | UND | 65 | 8000 | 520000
10.5 | Tuberia Novaform 16" | ML | 160 | 115000 | 18400000
10.6 | Tuberia Novaform 12" | ML | 30 | 70000 | 2100000
10.7 | Tuberia Novaform 10" | ML | 150 | 50000 | 7500000
10.8 | Tuberia Novaform 8" | ML | 190 | 34000 | 6460000
10.9 | Excavación a Mano | M3 | 700 | 7000 | 4900000
10.10 | Cajas de Inspeccion 0.80 x 0.80 x 0.80 | UND | 30 | 85000 | 2550000
10.11 | Pozos de Inspeccion h=1.80 | UND | 8 | 250000 | 2000000
11.0 | INSTALACIONES ELECTRICAS
11.A | INFRAESTRUCTURA GENERAL ELECTRICA PARA PRIMER PISO-PROTECCIONES.
11.A.1 | Cámara de inspección en concreto reforzado de acuerdo a especificaciones, tipo C3 de 1.10*0.70*0.80m. Con tapa. | # | 6 | 263000 | 1578000
11.A.2 | Similar al anterior de 0.70*0.70*0.70m. | # | 20 | 214750 | 4295000
11.A.3 | Anillo soporte o collarín, bajo el distribuidor o rack principal, en concreto reforzado. H = 0.10m, e = 0.15m. 1.00*1.00m externamente. | # | 1 | 227500 | 227500
11.A.4 | Similar al anterior para PB. Externamente 1.00*0.40m. externamente, e = 0.10m. | # | 1 | 227500 | 227500
11.A.5 | Sistema tierra malla general, según especificación, para protección de edificio, formado por 9 varillas cu – c/u. de 2.40 m.*f5/8”, interconectadas entre sí con conductor No. 2 – cu, desnudo; derivando a cubierta con 11 bajantes del mismo material dentro | gl | 1 | 6078250 | 6078250
11.A.6 | Sistema tierra, malla de protección y referencia según especificación, para centros de cableado principal y sectoriales formada por 3 difusores cada una (P11, P12, P13) - (P21, P22, P23) - (P31, P32, P3), e interconectados entre sí con conductor No. 2 – c | # | 3 | 992500 | 2977500
11.A.7 | Igual al anterior, para malla de aulas de datos. Difusores R11,R12, R13. Derivaciones con 1C#4 + 1C#6 awg-thw-cu-cable, dentro de ducto pvc f3/4” a dos tableros y a un gabinete de primer piso con respectiva prolongación hasta cuarto piso. Derivaciones de | # | 1 | 1173500 | 1173500
11.A.8 | Sistema tierra sencillo para tableros eléctricos a nivel de primer piso, conformado por un difusor, T1 o T2 o T5 con derivaciones 1C#4 + 1C#6 awg-thw-cu-cable, dentro de ducto pvc. | # | 5 | 427300 | 2136500
11.A.9 | Similar al anterior, con un difusor y derivación con 1C#2 awg-cu- desnudo, f3/4” hasta casa de máquinas en 5to. Piso. En ascensor. | # | 1 | 378800 | 378800
11.A.10 | Canalización y entubado con ductos pvc, entre cámaras de inspección, según especificación.
| Con 1f3”+2f2” | ml | 36 | 18160 | 653760
| Con 3f2” | ml | 57 | 16150 | 920550
| Con 2f2” | ml | 30 | 11600 | 348000
| Con 3f2”+2f1½” | ml | 42 | 28550 | 1199100
| Con 1f2”+1f1½” | ml | 68 | 13650 | 928200
| Con 4f2”+4f1½” | ml | 45 | 46800 | 2106000
| Con 5f2”+5f1½” | ml | 25 | 57650 | 1441250
| Con 6f2”+6f1½” | ml | 13 | 68500 | 890500
| Con 1f1½”+1f1” | ml | 22 | 12120 | 266640
| Con 3f2”+4f1½”+2f1¼”+4f1” | ml | 6 | 66530 | 399180
| Con 2f2”+4f1½”+1f1¼”+2f1” | ml | 7 | 49790 | 348530
| Con 1f2”+3f1½”+11f1¼”+3f1” | ml | 23 | 94060 | 2163380
| Con 1f2”+2f1½”+6f1¼”+1f1” | ml | 40 | 54170 | 2166800
| Con 1f2”+2f1½”+1f1¼”+2f1” | ml | 22 | 33040 | 726880
| Con 1f2”+1f1½”+1f1¼”+1f1” | ml | 16 | 21620 | 345920
11.A.11 | Similar al anterior para derivación de cámaras de inspección a futuros tableros o cajas de paso. Promedio 4 metros.
| Con 1f2”+1f1½”. | # | 2 | 54600 | 109200
| Con 1f1½” | # | 2 | 37200 | 74400
| Con 1f1½”+2f1” | # | 1 | 62160 | 62160
| Con 1f1½”+1f1” | # | 2 | 49680 | 99360
| Con 2f1¼” | # | 2 | 51200 | 102400
| Con 1f1¼” | # | 2 | 31800 | 63600
| Con 1f1¼”+2f1” | # | 1 | 56760 | 56760
11.A.12 | Similar al anterior para unión entre cámaras de inspección, inmediatas o contiguas con 1f2”. | # | 4 | 54600 | 218400
11.A.13 | Similar al anterior entre tableros o cajas de paso.
| Con 5f2”+4f1½”. | ml | 6 | 31050 | 186300
| Con 2f2”+1f1½”. | ml | 3 | 18000 | 54000
| Con 1f2”+1f1½”. | ml | 38 | 13650 | 518700
| Con 1f1½”+1f1”. | ml | 6 | 12420 | 74520
| Con 1f2”. | ml | 40 | 7450 | 298000
| Con 2f1½”. | ml | 40 | 15500 | 620000
| Con 2f1¼”. | ml | 38 | 12800 | 486400
11.A.14 | Entubado de salidas para tomas en general a nivel de primer piso, con ductos pvc, más sus accesorios. Sin incluir cajillas. Ductería taponada.
| Con 1f1¼”. | # | 3 | 38000 | 114000
| Con 1f1”. | # | 2 | 27420 | 54840
| Con 1f3/4”. | # | 40 | 25550 | 1022000
| Con 1f½”. | # | 110 | 23000 | 2530000
11.A.15 | Igual al anterior con dos ductos juntos para una misma salida o a una sola cajilla. Sin cajilla.
| Con 2f½”. | # | 26 | 42200 | 1097200
| Con 1f3/4”+1f½”. | # | 22 | 47500 | 1045000
11.A.16 | Similar al anterior, para iluminación externa, por zonas duras o patios internos. Ducto pvc f½”. | # | 12 | 51200 | 614400
11.B | INFRAESTRUCTURA ELEMENTAL ELECTRICA PARA PISOS SUPERIORES.
11.B.1 | Niples o pedazos de ducto pvc pasantes por placas, vigas, vigetas o riostras, según especificación. Parte superior de nicle, taponado.
| Con 1f2”. | # | 30 | 4175 | 125250
| Con 1f1½”. | # | 28 | 5100 | 142800
| Con 1f1¼”. | # | 35 | 4425 | 154875
| Con 1f1”. | # | 36 | 3560 | 128160
| Con 1f3/4”. | # | 30 | 3225 | 96750
| Con 1f½”. | # | 430 | 2925 | 1257750
| Con 2f½”. Juntos. | # | 180 | 3850 | 693000
11.B.2 | Igual al anterior para placa de 4to. Nivel, con ductos formando curva y contracurva.
| Con 1f1”. | # | 4 | 6360 | 25440
| Con 1f3/4”. | # | 8 | 5725 | 45800
| Con 1f½”. | # | 4 | 5225 | 20900
ACERO DE REFUERZO
| Compra acero figurado | KGR | 201625 | 2000 | 403250000
CONCRETO PREMEZCLADO
| Compra concreto impermeabilizado 21 MPA | M3 | 298 | 285000 | 84930000
| Compra concreto 21 MPA | M3 | 1436 | 265000 | 380540000
| COSTO DIRECTO OBRA |  |  |  | 785944193
| COSTO TOTAL OBRA | 31.36% |  |  | 1032444147.78
| COSTO TOTAL REFUERZO |  |  |  | 403250000
| COSTO DIRECTO CONCRETO PREMEZCLADO |  |  |  | 465470000
| COSTO TOTAL GENERAL PROYECTO |  |  |  | 1901164147.78
Popayán, Noviembre de 2004
Revisó: Andrés Castrillón Valencia

## PRESUPUESTO COMPARADO
UNIVERSIDAD DEL CAUCA
VICERRECTORIA ADMINISTRATIVA
FACULTAD DE INGENIERIA CIVIL
DEPARTAMENTO DE CONSTRUCCION
CANTIDADES DE OBRA CONSTRUCCIÓN PRIMERA ETAPA DEL EDIFICIO DE LA FACULTAD
DE CIENCIAS CONTABLES, ECONOMICAS Y ADMINISTRATIVAS DE LA
UNIVERSIDAD DEL CAUCA
No. | ITEM | UND | CANT | VR.UNITARIO | VR.TOT/DIRECT
1.0 | PRELIMINARES
1.1 | Localización y replanteo | M2 | 6270 | 680 | 4263600
1.2 | Descapote | M2 | 705 | 500 | 352500
1.3 | Corte y excavación a máquina | M3 | 5292 | 1067 | 5646564
1.4 | Cargue y bote de sobrantes | M3 | 4549 | 3000 | 13647000
1.5 | Rellenos compactados con cilindro patecabra | M3 | 1587 | 3057 | 4851459
1.6 | Excavación a Mano | M3 | 659 | 5210 | 3433390
1.7 | Rellenos compactados con vibrocompactador
| pequeño (rana) | M3 | 520 | 5510 | 2865200
2.0 | CIMENTACION
2.1 | Solados | M2 | 1032 | 14441 | 14903112
2.2 | Zapatas Ccto.f´c=21 Mpa Impermeab. | M3 | 141 | 91103 | 12845523
2.3 | Vigas de Cimentac. Ccto f´c=21 Mpa Impermeab,
2.3.a | 0,50 x 0,40 | ML | 500 | 38471 | 19235500
2.3.b | 0,30 x 0,40 | ML | 461 | 32652 | 15052572
3.0 | ESTRUCTURA EN CONCRETO REFORZADO
3.1 | Columnas Ccto f´c=21Mpa.
3.1.a | C1 (0.50 x 0.50) | ML | 1421 | 69195 | 98326095
3.1.b | C2 (0.30x0.50) | ML | 388 | 42621 | 16536948
3.2 | Losa aligerada de Entrepiso h=0.40m Ccto f´c= 21 Mpa | M2 | 4909 | 72184 | 354351256
3.3 | Concreto para Escaleras Ccto f´c= 21 Mpa | M3 | 47 | 243276 | 11433972
3.4 | Vigas Cubierta Ccto f´c= 21 Mpa
3.4.a | Tipo VC1 | ML | 81 | 34898 | 2826738
3.4.b | Tipo VC2 | ML | 279 | 33638 | 9385002
3.4.c | Tipo VC3 o VC4 Viga Canal | ML | 135 | 68023 | 9183105
3.5 | Vigas de amarre Ccto f´c=21 Mpa
3.5.a | Tipo S1 | ML | 199 | 16844 | 3351956
3.5.b | Tipo S2 | ML | 202 | 16844 | 3402488
3.6 | Columnetas Ccto f´c=21 Mpa
3.6.a | Tipo CC1 | ML | 86 | 11497 | 988742
3.6.b | Tipo CC2 | ML | 114 | 11497 | 1310658
4.0 | ACERO DE REFUERZO
4.1 | Colocación y Amarre Acero de Refuerzo fy=4200 Kg/cm2 | KGR | 201625 | 184 | 37099000
7.0 | MAMPOSTERIA
7.1 | Muros para culatas ladrillo farol | M2 | 464 | 13637 | 6327568
8.0 | IMPERMEABILIZACION
8.1 | Impermeabilización de Vigas Canales VC3 o VC4 | ML | 135 | 34718 | 4686930
9.0 | PISOS
9.1 | Subbase granular e=0.10 m | M2 | 1402 | 6060 | 8496120
9.2 | Piso primario e=0.10 m 17.5 Mpa | M2 | 1402 | 19295 | 27051590 | #REF!
10.0 | DESAGÜES (Redes y cajas)
10.1 | Punto Sanitario PVC 4" | UND | 20 | 60000 | 1200000
10.2 | Punto Sanitario PVC 2" | UND | 44 | 35000 | 1540000
10.3 | Pase Sanitario 4" L=0.80 mt | UND | 50 | 15000 | 750000
10.4 | Pase Sanitario 2" L=0.80 mt | UND | 65 | 8000 | 520000
10.5 | Tuberia Novaform 16" | ML | 160 | 115000 | 18400000
10.6 | Tuberia Novaform 12" | ML | 30 | 70000 | 2100000
10.7 | Tuberia Novaform 10" | ML | 150 | 50000 | 7500000
10.8 | Tuberia Novaform 8" | ML | 190 | 34000 | 6460000
10.9 | Excavación a Mano | M3 | 700 | 7000 | 4900000
10.10 | Cajas de Inspeccion 0.80 x 0.80 x 0.80 | UND | 30 | 85000 | 2550000
10.11 | Pozos de Inspeccion h=1.80 | UND | 8 | 250000 | 2000000 | #REF!
11.0 | INSTALACIONES ELECTRICAS
11.A | INFRAESTRUCTURA GENERAL ELECTRICA PARA PRIMER PISO-PROTECCIONES.
11.A.1 | Cámara de inspección en concreto reforzado de acuerdo a especificaciones, tipo C3 de 1.10*0.70*0.80m. Con tapa. | # | 6 | 263000 | 1578000
11.A.2 | Similar al anterior de 0.70*0.70*0.70m. | # | 20 | 214750 | 4295000
11.A.3 | Anillo soporte o collarín, bajo el distribuidor o rack principal, en concreto reforzado. H = 0.10m, e = 0.15m. 1.00*1.00m externamente. | # | 1 | 227500 | 227500
11.A.4 | Similar al anterior para PB. Externamente 1.00*0.40m. externamente, e = 0.10m. | # | 1 | 227500 | 227500
11.A.5 | Sistema tierra malla general, según especificación, para protección de edificio, formado por 9 varillas cu – c/u. de 2.40 m.*f5/8”, interconectadas entre sí con conductor No. 2 – cu, desnudo; derivando a cubierta con 11 bajantes del mismo material dentro | gl | 1 | 6078250 | 6078250
11.A.6 | Sistema tierra, malla de protección y referencia según especificación, para centros de cableado principal y sectoriales formada por 3 difusores cada una (P11, P12, P13) - (P21, P22, P23) - (P31, P32, P3), e interconectados entre sí con conductor No. 2 – c | # | 3 | 992500 | 2977500
11.A.7 | Igual al anterior, para malla de aulas de datos. Difusores R11,R12, R13. Derivaciones con 1C#4 + 1C#6 awg-thw-cu-cable, dentro de ducto pvc f3/4” a dos tableros y a un gabinete de primer piso con respectiva prolongación hasta cuarto piso. Derivaciones de | # | 1 | 1173500 | 1173500
11.A.8 | Sistema tierra sencillo para tableros eléctricos a nivel de primer piso, conformado por un difusor, T1 o T2 o T5 con derivaciones 1C#4 + 1C#6 awg-thw-cu-cable, dentro de ducto pvc. | # | 5 | 427300 | 2136500
11.A.9 | Similar al anterior, con un difusor y derivación con 1C#2 awg-cu- desnudo, f3/4” hasta casa de máquinas en 5to. Piso. En ascensor. | # | 1 | 378800 | 378800
11.A.10 | Canalización y entubado con ductos pvc, entre cámaras de inspección, según especificación.
| Con 1f3”+2f2” | ml | 36 | 18160 | 653760
| Con 3f2” | ml | 57 | 16150 | 920550
| Con 2f2” | ml | 30 | 11600 | 348000
| Con 3f2”+2f1½” | ml | 42 | 28550 | 1199100
| Con 1f2”+1f1½” | ml | 68 | 13650 | 928200
| Con 4f2”+4f1½” | ml | 45 | 46800 | 2106000
| Con 5f2”+5f1½” | ml | 25 | 57650 | 1441250
| Con 6f2”+6f1½” | ml | 13 | 68500 | 890500
| Con 1f1½”+1f1” | ml | 22 | 12120 | 266640
| Con 3f2”+4f1½”+2f1¼”+4f1” | ml | 6 | 66530 | 399180
| Con 2f2”+4f1½”+1f1¼”+2f1” | ml | 7 | 49790 | 348530
| Con 1f2”+3f1½”+11f1¼”+3f1” | ml | 23 | 94060 | 2163380
| Con 1f2”+2f1½”+6f1¼”+1f1” | ml | 40 | 54170 | 2166800
| Con 1f2”+2f1½”+1f1¼”+2f1” | ml | 22 | 33040 | 726880
| Con 1f2”+1f1½”+1f1¼”+1f1” | ml | 16 | 21620 | 345920
11.A.11 | Similar al anterior para derivación de cámaras de inspección a futuros tableros o cajas de paso. Promedio 4 metros.
| Con 1f2”+1f1½”. | # | 2 | 54600 | 109200
| Con 1f1½” | # | 2 | 37200 | 74400
| Con 1f1½”+2f1” | # | 1 | 62160 | 62160
| Con 1f1½”+1f1” | # | 2 | 49680 | 99360
| Con 2f1¼” | # | 2 | 51200 | 102400
| Con 1f1¼” | # | 2 | 31800 | 63600
| Con 1f1¼”+2f1” | # | 1 | 56760 | 56760
11.A.12 | Similar al anterior para unión entre cámaras de inspección, inmediatas o contiguas con 1f2”. | # | 4 | 54600 | 218400
11.A.13 | Similar al anterior entre tableros o cajas de paso.
| Con 5f2”+4f1½”. | ml | 6 | 31050 | 186300
| Con 2f2”+1f1½”. | ml | 3 | 18000 | 54000
| Con 1f2”+1f1½”. | ml | 38 | 13650 | 518700
| Con 1f1½”+1f1”. | ml | 6 | 12420 | 74520
| Con 1f2”. | ml | 40 | 7450 | 298000
| Con 2f1½”. | ml | 40 | 15500 | 620000
| Con 2f1¼”. | ml | 38 | 12800 | 486400
11.A.14 | Entubado de salidas para tomas en general a nivel de primer piso, con ductos pvc, más sus accesorios. Sin incluir cajillas. Ductería taponada.
| Con 1f1¼”. | # | 3 | 38000 | 114000
| Con 1f1”. | # | 2 | 27420 | 54840
| Con 1f3/4”. | # | 40 | 25550 | 1022000
| Con 1f½”. | # | 110 | 23000 | 2530000
11.A.15 | Igual al anterior con dos ductos juntos para una misma salida o a una sola cajilla. Sin cajilla.
| Con 2f½”. | # | 26 | 42200 | 1097200
| Con 1f3/4”+1f½”. | # | 22 | 47500 | 1045000
11.A.16 | Similar al anterior, para iluminación externa, por zonas duras o patios internos. Ducto pvc f½”. | # | 12 | 51200 | 614400
11.B | INFRAESTRUCTURA ELEMENTAL ELECTRICA PARA PISOS SUPERIORES.
11.B.1 | Niples o pedazos de ducto pvc pasantes por placas, vigas, vigetas o riostras, según especificación. Parte superior de nicle, taponado.
| Con 1f2”. | # | 30 | 4175 | 125250
| Con 1f1½”. | # | 28 | 5100 | 142800
| Con 1f1¼”. | # | 35 | 4425 | 154875
| Con 1f1”. | # | 36 | 3560 | 128160
| Con 1f3/4”. | # | 30 | 3225 | 96750
| Con 1f½”. | # | 430 | 2925 | 1257750
| Con 2f½”. Juntos. | # | 180 | 3850 | 693000
11.B.2 | Igual al anterior para placa de 4to. Nivel, con ductos formando curva y contracurva.
| Con 1f1”. | # | 4 | 6360 | 25440
| Con 1f3/4”. | # | 8 | 5725 | 45800
| Con 1f½”. | # | 4 | 5225 | 20900
#REF!
ACERO DE REFUERZO
| Compra acero figurado | KGR | 201625 | 2000 | 403250000 | #REF!
CONCRETO PREMEZCLADO
| Compra concreto impermeabilizado 21 MPA | M3 | 298 | 285000 | 84930000
| Compra concreto 21 MPA | M3 | 1436 | 265000 | 380540000 | #REF!
#REF!
| COSTO DIRECTO OBRA |  |  |  | 785944193 | #REF!
| COSTO TOTAL OBRA | 31.36% |  |  | 1032444147.78
| COSTO TOTAL REFUERZO |  |  |  | 403250000
| COSTO DIRECTO CONCRETO PREMEZCLADO |  |  |  | 465470000
#REF!
| COSTO TOTAL GENERAL PROYECTO |  |  |  | 1901164147.78 | #REF!
#REF!
#REF!
| Popayán, Noviembre de 2004 |  |  |  |  | #REF!
#REF!
#REF!
Revisó: Andrés Castrillón Valencia