## ANEXO B
UNIVERSIDAD DEL CAUCA
DIVISION ADMINISTRATIVA Y DE SERVICIOS
ANEXO B
PRESUPUESTO PARA LA RECONSTRUCCION DE CERRAMIENTO EN MALLA RESIDENCIAS 11 DE NOVIEMBRE
UNIVERSIDAD DEL CAUCA
ÍTEM | DESCRIPCIÓN | UND | CANT. | V/UNITARIO | V/TOTAL
1 | Excavación en material común | M3 | 1.5
2 | Construcción de zapata en concreto de 0,5*0,5*0,3 mts en concreto de 21 mpa | M3 | 2
3 | Construcción de pedestal en concreto de 0,2*0,2mts , H= 0,8 mts de 21 mpa | ML | 8
4 | Acero de refuerzo para zapatas y pedestales | Kg | 200
5 | Construcción de viga de cimentación de 0,25*0,3, 4 varillas de 1/2" y estribos 3/8" cada 0,15 cms | ML | 20
6 | Malla Eslabonada Cal. 10 de 2"x2" con tubo 1 1/2" cal 14 , H malla=2,0 MTS incluye diagonales en tubo 1 y 1/2"" cal 14, Angulo de 1x1/8" para parte superior e inferior, tubo en mismo calibre en la parte superior con gorro en la parte terminal del tubo con alambre de pùa tres hilos, todo debidamente pintada con anticorrosivo | ML | 20
7 | Suministro e instalación de serpentina. | ML | 492.71
8 | Suministro e instalación de posteadura cuadrada en concreto y con brazo de longitud 3,0 metros, anclados en concreto de 21 mpa | UND | 65
9 | Suministro e instalación de alambre de puas calibre 12,5 amarrado al poste de concreto con alambre galvanizado calibre 16 | ML | 1620
COSTO DIRECTO
AUI 25%
COSTO DIRECTO + COSTO INDIRECTO
IVA 16% SOBRE UTILIDAD DEL 5%
VALOR TOTAL
|  | % | VALOR
AUI
ADMINISTRACION
IMPREVISTOS
UTILIDAD
Nombre Contratista
c.c.
Dirección:
Note on B8: FREDY:
Note on D17: VICTORHUGO: